## Leht
Tüüp |  |  | Type 10 (P) | [8 empty] | Type 11 (PK) | [8 empty] | Type 20 (PP) | [8 empty] | Type N21 (PKP)
Kõrgus |  |  | 200 | 300 | 400 | 450 | 500 | 550 | 600 | 700 | 900 | 200 | 300 | 400 | 450 | 500 | 550 | 600 | 700 | 900 | 200 | 300 | 400 | 450 | 500 | 550 | 600 | 700 | 900 | 200 | 400 | 300 | 400 | 450 | 500 | 550 | 600 | 700 | 900
W/m at 75/65/20 |  |  |  | 334 | 421 |  | 505 |  | 587 | 668 | 828 | 358 | 536 | 705 | 786 | 864 | 940 | 1014 | 1153 | 1402 |  | 620 | 769 |  | 913 |  | 1054 | 1194 | 1475 | 540 | 766 | 766 | 977 | 1077 | 1175 | 1269 | 1362 | 1539 | 1868
n-coefficients |  |  |  | 1.3095 | 1.3131 |  | 1.3167 |  | 1.3203 | 1.3238 | 1.3308 | 1.2913 | 1.2848 | 1.2883 | 1.29 | 1.2919 | 1.29 | 1.2954 | 1.2963 | 1.2981 |  | 1.29 | 1.2957 |  | 1.3015 |  | 1.3072 | 1.3125 | 1.323 | 1.2975 | 1.3012 | 1.3012 | 1.3074 | 1.31 | 1.3137 | 1.32 | 1.3199 | 1.3256 | 1.3369
Heated Surface Area (m²)
Tüüp |  |  | Type 22 (PKKP) | [8 empty] | Type 30 (PPP) | [8 empty] | Type 33 (PKKPKP) | [8 empty] | Type 44 (PKPKKPKP)
Kõrgus |  |  | 200 | 300 | 400 | 450 | 500 | 550 | 600 | 700 | 900 | 200 | 300 | 400 | 450 | 500 | 550 | 600 | 700 | 900 | 200 | 300 | 400 | 450 | 500 | 550 | 600 | 700 | 900 | 200 | 400 | 300 | 400 | 450 | 500 | 550 | 600 | 700 | 900
W/m at 75/65/20 |  |  | 685 | 983 | 1259 | 1388 | 1513 | 1632 | 1747 | 1963 | 2343 |  | 838 | 1040 | 1138 | 1234 | 1328 | 1422 | 1608 | 1973 | 970 | 1398 | 1791 | 1976 | 2153 | 2322 | 2484 | 2788 | 3316 | 1327 |  | 1834
n-coefficients |  |  | 1.2974 | 1.3128 | 1.3237 | 1.33 | 1.3347 | 1.34 | 1.3456 | 1.3455 | 1.3452 |  | 1.2994 | 1.2975 | 1.2966 | 1.2957 | 1.2947 | 1.2938 | 1.3003 | 1.3132 | 1.2845 | 1.3029 | 1.3099 | 1.3134 | 1.3168 | 1.3203 | 1.3238 | 1.3282 | 1.337 | 1.3223 |  | 1.3157
Heated Surface Area (m²)
Küttegraafik
Pealevool | 70 | ° C
Tagasivool | 50 | ° C
Ruumitemp. | 20 | ° C
Delta T | 40 | ° C
| Tüüp |  | Type 10 (P) | [8 empty] | Type 11 (PK) | [8 empty] | Type 20 (PP) | [8 empty] | Type N21 (PKP)
| Kõrgus |  | 200 | 300 | 400 | 450 | 500 | 550 | 600 | 700 | 900 | 200 | 300 | 400 | 450 | 500 | 550 | 600 | 700 | 900 | 200 | 300 | 400 | 450 | 500 | 550 | 600 | 700 | 900 | 200 | 400 | 300 | 400 | 450 | 500 | 550 | 600 | 700 | 900
Pikkus
| 300 |  |  | 74.8108 | 94.2217 |  | 112.9305 |  | 131.1623 | 149.1448 | 184.5796 | 80.5127 | 120.7191 | 158.6577 | 176.8194 | 194.284 | 211.4634 | 227.8358 | 259.0157 | 314.8258 |  | 139.4759 | 172.7752 |  | 204.8631 |  | 236.2007 | 267.2583 | 329.3831 | 121.2758 |  | 171.89 | 218.9352 | 241.2042 | 262.935 |  | 304.3595 | 343.4757 | 415.8523
| 400 |  |  | 99.7477 | 125.6289 |  | 150.574 |  | 174.8831 | 198.8598 | 246.1062 | 107.3503 | 160.9588 | 211.5436 | 235.7592 | 259.0453 | 281.9512 | 303.7811 | 345.3543 | 419.7678 |  | 185.9678 | 230.3669 |  | 273.1507 |  | 314.9342 | 356.3444 | 439.1775 | 161.7011 |  | 229.1867 | 291.9137 | 321.6056 | 350.58 | 378.0945 | 405.8126 | 457.9675 | 554.4698
| 500 |  |  | 124.6846 | 157.0361 |  | 188.2175 |  | 218.6039 | 248.5747 | 307.6327 | 134.1878 | 201.1985 | 264.4295 | 294.699 | 323.8066 | 352.439 | 379.7263 | 431.6929 | 524.7097 |  | 232.4598 | 287.9586 |  | 341.4384 |  | 393.6678 | 445.4305 | 548.9719 | 202.1264 |  | 286.4834 | 364.8921 | 402.007 | 438.225 | 472.6182 | 507.2658 | 572.4594 | 693.0872
| 600 |  |  | 149.6215 | 188.4433 |  | 225.861 |  | 262.3246 | 298.2897 | 369.1592 | 161.0254 | 241.4382 | 317.3154 | 353.6388 | 388.5679 | 422.9268 | 455.6716 | 518.0314 | 629.6517 |  | 278.9517 | 345.5503 |  | 409.7261 |  | 472.4013 | 534.5166 | 658.7662 | 242.5517 |  | 343.7801 | 437.8705 | 482.4084 | 525.87 | 567.1418 | 608.719 | 686.9513 | 831.7046
| 700 |  |  | 174.5584 | 219.8506 |  | 263.5045 |  | 306.0454 | 348.0046 | 430.6858 | 187.863 | 281.6779 | 370.2013 | 412.5786 | 453.3292 | 493.4146 | 531.6169 | 604.37 | 734.5936 |  | 325.4437 | 403.142 |  | 478.0138 |  | 551.1349 | 623.6027 | 768.5606 | 282.9769 |  | 401.0768 | 510.8489 | 562.8098 | 613.5151 | 661.6654 | 710.1721 | 801.4432 | 970.3221
| 800 |  |  | 199.4954 | 251.2578 |  | 301.148 |  | 349.7662 | 397.7196 | 492.2123 | 214.7005 | 321.9177 | 423.0872 | 471.5184 | 518.0906 | 563.9024 | 607.5622 | 690.7086 | 839.5356 |  | 371.9356 | 460.7337 |  | 546.3015 |  | 629.8684 | 712.6888 | 878.355 | 323.4022 |  | 458.3734 | 583.8273 | 643.2112 | 701.1601 | 756.1891 | 811.6253 | 915.9351 | 1108.9395
| 900 |  |  | 224.4323 | 282.665 |  | 338.7915 |  | 393.4869 | 447.4345 | 553.7389 | 241.5381 | 362.1574 | 475.9732 | 530.4582 | 582.8519 | 634.3902 | 683.5074 | 777.0471 | 944.4775 |  | 418.4276 | 518.3255 |  | 614.5892 |  | 708.602 | 801.7749 | 988.1493 | 363.8275 |  | 515.6701 | 656.8057 | 723.6126 | 788.8051 | 850.7127 | 913.0784 | 1030.427 | 1247.557
| 1000 |  |  | 249.3692 | 314.0722 |  | 376.435 |  | 437.2077 | 497.1495 | 615.2654 | 268.3757 | 402.3971 | 528.8591 | 589.398 | 647.6132 | 704.878 | 759.4527 | 863.3857 | 1049.4195 |  | 464.9195 | 575.9172 |  | 682.8769 |  | 787.3355 | 890.861 | 1097.9437 | 404.2528 |  | 572.9668 | 729.7841 | 804.014 | 876.4501 | 945.2363 | 1014.5316 | 1144.9189 | 1386.1744
| 1100 |  |  | 274.3061 | 345.4795 |  | 414.0785 |  | 480.9285 | 546.8644 | 676.7919 | 295.2132 | 442.6368 | 581.745 | 648.3378 | 712.3745 | 775.3658 | 835.398 | 949.7243 | 1154.3614 |  | 511.4115 | 633.5089 |  | 751.1645 |  | 866.0691 | 979.9471 | 1207.7381 | 444.6781 |  | 630.2635 | 802.7625 | 884.4153 | 964.0951 | 1039.76 | 1115.9848 | 1259.4107 | 1524.7918
| 1200 |  |  | 299.243 | 376.8867 |  | 451.722 |  | 524.6493 | 596.5794 | 738.3185 | 322.0508 | 482.8765 | 634.6309 | 707.2776 | 777.1358 | 845.8536 | 911.3432 | 1036.0629 | 1259.3034 |  | 557.9034 | 691.1006 |  | 819.4522 |  | 944.8026 | 1069.0332 | 1317.5324 | 485.1033 |  | 687.5602 | 875.741 | 964.8167 | 1051.7401 | 1134.2836 | 1217.4379 | 1373.9026 | 1663.4093
| 1300 |  |  | 324.18 | 408.2939 |  | 489.3655 |  | 568.37 | 646.2943 | 799.845 | 348.8884 | 523.1162 | 687.5168 | 766.2173 | 841.8972 | 916.3414 | 987.2885 | 1122.4014 | 1364.2453 |  | 604.3954 | 748.6923 |  | 887.7399 |  | 1023.5362 | 1158.1193 | 1427.3268 | 525.5286 |  | 744.8568 | 948.7194 | 1045.2181 | 1139.3851 | 1228.8072 | 1318.8911 | 1488.3945 | 1802.0267
| 1400 |  |  | 349.1169 | 439.7011 |  | 527.009 |  | 612.0908 | 696.0093 | 861.3716 | 375.7259 | 563.3559 | 740.4027 | 825.1571 | 906.6585 | 986.8292 | 1063.2338 | 1208.74 | 1469.1873 |  | 650.8873 | 806.2841 |  | 956.0276 |  | 1102.2697 | 1247.2054 | 1537.1212 | 565.9539 |  | 802.1535 | 1021.6978 | 1125.6195 | 1227.0301 | 1323.3309 | 1420.3442 | 1602.8864 | 1940.6442
| 1500 |  |  | 374.0538 | 471.1084 |  | 564.6525 |  | 655.8116 | 745.7242 | 922.8981 | 402.5635 | 603.5956 | 793.2886 | 884.0969 | 971.4198 | 1057.317 | 1139.179 | 1295.0786 | 1574.1292 |  | 697.3793 | 863.8758 |  | 1024.3153 |  | 1181.0033 | 1336.2915 | 1646.9156 | 606.3792 |  | 859.4502 | 1094.6762 | 1206.0209 | 1314.6751 | 1417.8545 | 1521.7974 | 1717.3783 | 2079.2616
| 1600 |  |  | 398.9907 | 502.5156 |  | 602.296 |  | 699.5323 | 795.4392 | 984.4246 | 429.4011 | 643.8353 | 846.1745 | 943.0367 | 1036.1811 | 1127.8048 | 1215.1243 | 1381.4171 | 1679.0712 |  | 743.8712 | 921.4675 |  | 1092.603 |  | 1259.7368 | 1425.3776 | 1756.7099 | 646.8045 |  | 916.7469 | 1167.6546 | 1286.4223 | 1402.3201 | 1512.3781 | 1623.2506 | 1831.8702 | 2217.879
| 1800 |  |  | 448.8646 | 565.33 |  | 677.5829 |  | 786.9739 | 894.8691 | 1107.4777 | 483.0762 | 724.3147 | 951.9463 | 1060.9163 | 1165.7038 | 1268.7803 | 1367.0148 | 1554.0943 | 1888.9551 |  | 836.8551 | 1036.6509 |  | 1229.1783 |  | 1417.2039 | 1603.5498 | 1976.2987 | 727.655 |  | 1031.3402 | 1313.6114 | 1447.2251 | 1577.6101 | 1701.4254 | 1826.1569 | 2060.8539 | 2495.1139
| 2000 |  |  | 498.7384 | 628.1445 |  | 752.8699 |  | 874.4154 | 994.299 | 1230.5308 | 536.7513 | 804.7941 | 1057.7181 | 1178.7959 | 1295.2264 | 1409.7559 | 1518.9054 | 1726.7714 | 2098.839 |  | 929.839 | 1151.8344 |  | 1365.7537 |  | 1574.671 | 1781.722 | 2195.8874 | 808.5056 |  | 1145.9336 | 1459.5683 | 1608.0279 | 1752.9001 | 1890.4727 | 2029.0632 | 2289.8377 | 2772.3488
| 2200 |  |  | 548.6122 | 690.9589 |  | 828.1569 |  | 961.857 | 1093.7289 | 1353.5839 | 590.4265 | 885.2735 | 1163.4899 | 1296.6755 | 1424.7491 | 1550.7315 | 1670.7959 | 1899.4486 | 2308.7229 |  | 1022.8229 | 1267.0178 |  | 1502.3291 |  | 1732.1381 | 1959.8941 | 2415.4762 | 889.3561 |  | 1260.527 | 1605.5251 | 1768.8307 | 1928.1902 | 2079.5199 | 2231.9695 | 2518.8215 | 3049.5837
| 2400 |  |  | 598.4861 | 753.7734 |  | 903.4439 |  | 1049.2985 | 1193.1587 | 1476.637 | 644.1016 | 965.753 | 1269.2617 | 1414.5551 | 1554.2717 | 1691.7071 | 1822.6865 | 2072.1257 | 2518.6068 |  | 1115.8068 | 1382.2012 |  | 1638.9045 |  | 1889.6052 | 2138.0663 | 2635.0649 | 970.2067 |  | 1375.1203 | 1751.4819 | 1929.6335 | 2103.4802 | 2268.5672 | 2434.8759 | 2747.8052 | 3326.8186
| 2500 |  |  | 623.423 | 785.1806 |  | 941.0874 |  | 1093.0193 | 1242.8737 | 1538.1635 | 670.9392 | 1005.9927 | 1322.1476 | 1473.4949 | 1619.033 | 1762.1949 | 1898.6317 | 2158.4643 | 2623.5487 |  | 1162.2988 | 1439.793 |  | 1707.1921 |  | 1968.3388 | 2227.1524 | 2744.8593 | 1010.632 |  | 1432.417 | 1824.4603 | 2010.0349 | 2191.1252 | 2363.0908 | 2536.329 | 2862.2971 | 3465.436
| 2600 |  |  | 648.3599 | 816.5878 |  | 978.7309 |  | 1136.74 | 1292.5886 | 1599.69 | 697.7767 | 1046.2324 | 1375.0336 | 1532.4347 | 1683.7943 | 1832.6827 | 1974.577 | 2244.8029 | 2728.4907 |  | 1208.7907 | 1497.3847 |  | 1775.4798 |  | 2047.0723 | 2316.2385 | 2854.6536 | 1051.0572 |  | 1489.7137 | 1897.4387 | 2090.4363 | 2278.7702 | 2457.6145 | 2637.7822 | 2976.789 | 3604.0535
| 2800 |  |  | 698.2337 | 879.4023 |  | 1054.0179 |  | 1224.1816 | 1392.0185 | 1722.7431 | 751.4519 | 1126.7118 | 1480.8054 | 1650.3143 | 1813.317 | 1973.6583 | 2126.4675 | 2417.48 | 2938.3746 |  | 1301.7746 | 1612.5681 |  | 1912.0552 |  | 2204.5394 | 2494.4107 | 3074.2424 | 1131.9078 |  | 1604.3071 | 2043.3956 | 2251.2391 | 2454.0602 | 2646.6617 | 2840.6885 | 3205.7728 | 3881.2883
| 3000 |  |  | 748.1076 | 942.2167 |  | 1129.3049 |  | 1311.6231 | 1491.4484 | 1845.7962 | 805.127 | 1207.1912 | 1586.5772 | 1768.1939 | 1942.8396 | 2114.6339 | 2278.3581 | 2590.1571 | 3148.2585 |  | 1394.7585 | 1727.7515 |  | 2048.6306 |  | 2362.0065 | 2672.5829 | 3293.8311 | 1212.7583 |  | 1718.9004 | 2189.3524 | 2412.0419 | 2629.3502 | 2835.709 | 3043.5948 | 3434.7566 | 4158.5232
0
| Tüüp |  | Type 22 (PKKP) | [9 empty] | Type 30 (PPP) | [7 empty] | Type 33 (PKKPKP) | [8 empty] | Type 44 (PKPKKPKP)
| Kõrgus |  | 200 | 300 | 400 | 450 | 500 | 550 | 600 | 700 | 900 | 200 | 300 | 400 | 450 | 500 | 550 | 600 | 700 | 900 | 200 | 300 | 400 | 450 | 500 | 550 | 600 | 700 | 900 | 200 | 400 | 300 | 400 | 450 | 500 | 550 | 600 | 700 | 900
Pikkus
| 300 |  | 153.8441 | 220.0145 | 281.1041 | 309.4713 | 336.988 | 363.063 | 388.1611 | 436.1633 | 520.6312 |  | 188.1224 | 233.5683 | 255.6289 | 277.2491 |  | 319.6235 | 360.9069 | 441.5563 | 218.4802 | 313.5916 | 401.1201 | 442.208 | 481.4533 | 518.8397 | 554.6045 | 621.8679 | 738.1882 | 296.3794 | 0 | 410.2193
| 400 |  | 205.1254 | 293.3527 | 374.8055 | 412.6284 | 449.3173 | 484.084 | 517.5482 | 581.5511 | 694.1749 |  | 250.8298 | 311.4244 | 340.8386 | 369.6654 |  | 426.1646 | 481.2092 | 588.7418 | 291.3069 | 418.1221 | 534.8268 | 589.6107 | 641.9378 | 691.7862 | 739.4726 | 829.1572 | 984.2509 | 395.1726 | 0 | 546.9591
| 500 |  | 256.4068 | 366.6908 | 468.5069 | 515.7855 | 561.6466 | 605.105 | 646.9352 | 726.9389 | 867.7187 |  | 313.5373 | 389.2805 | 426.0482 | 462.0818 |  | 532.7058 | 601.5115 | 735.9272 | 364.1337 | 522.6526 | 668.5335 | 737.0133 | 802.4222 | 864.7328 | 924.3408 | 1036.4465 | 1230.3136 | 493.9657 | 0 | 683.6988
| 600 |  | 307.6882 | 440.029 | 562.2082 | 618.9426 | 673.9759 | 726.126 | 776.3223 | 872.3266 | 1041.2624 |  | 376.2447 | 467.1365 | 511.2579 | 554.4982 |  | 639.247 | 721.8138 | 883.1127 | 436.9604 | 627.1831 | 802.2402 | 884.416 | 962.9066 | 1037.6794 | 1109.209 | 1243.7358 | 1476.3764 | 592.7589 | 0 | 820.4386
| 700 |  | 358.9695 | 513.3672 | 655.9096 | 722.0997 | 786.3052 | 847.147 | 905.7093 | 1017.7144 | 1214.8061 |  | 438.9522 | 544.9926 | 596.4675 | 646.9145 |  | 745.7881 | 842.1161 | 1030.2981 | 509.7871 | 731.7136 | 935.9469 | 1031.8186 | 1123.3911 | 1210.6259 | 1294.0771 | 1451.0251 | 1722.4391 | 691.552 | 0 | 957.1784
| 800 |  | 410.2509 | 586.7053 | 749.611 | 825.2568 | 898.6346 | 968.168 | 1035.0964 | 1163.1022 | 1388.3499 |  | 501.6596 | 622.8487 | 681.6771 | 739.3309 |  | 852.3293 | 962.4185 | 1177.4835 | 582.6139 | 836.2442 | 1069.6536 | 1179.2213 | 1283.8755 | 1383.5725 | 1478.9453 | 1658.3144 | 1968.5018 | 790.3452 | 0 | 1093.9181
| 900 |  | 461.5322 | 660.0435 | 843.3123 | 928.414 | 1010.9639 | 1089.189 | 1164.4834 | 1308.4899 | 1561.8936 |  | 564.3671 | 700.7048 | 766.8868 | 831.7472 |  | 958.8704 | 1082.7208 | 1324.669 | 655.4406 | 940.7747 | 1203.3603 | 1326.624 | 1444.3599 | 1556.519 | 1663.8134 | 1865.6037 | 2214.5646 | 889.1383 | 0 | 1230.6579
| 1000 |  | 512.8136 | 733.3817 | 937.0137 | 1031.5711 | 1123.2932 | 1210.21 | 1293.8704 | 1453.8777 | 1735.4373 |  | 627.0745 | 778.5609 | 852.0964 | 924.1636 |  | 1065.4116 | 1203.0231 | 1471.8544 | 728.2673 | 1045.3052 | 1337.067 | 1474.0266 | 1604.8444 | 1729.4656 | 1848.6816 | 2072.893 | 2460.6273 | 987.9315 | 0 | 1367.3976
| 1100 |  | 564.0949 | 806.7198 | 1030.7151 | 1134.7282 | 1235.6225 | 1331.231 | 1423.2575 | 1599.2655 | 1908.9811 |  | 689.782 | 856.417 | 937.3061 | 1016.58 |  | 1171.9528 | 1323.3254 | 1619.0399 | 801.0941 | 1149.8357 | 1470.7737 | 1621.4293 | 1765.3288 | 1902.4121 | 2033.5497 | 2280.1823 | 2706.69 | 1086.7246 | 0 | 1504.1374
| 1200 |  | 615.3763 | 880.058 | 1124.4165 | 1237.8853 | 1347.9519 | 1452.252 | 1552.6445 | 1744.6532 | 2082.5248 |  | 752.4894 | 934.2731 | 1022.5157 | 1108.9963 |  | 1278.4939 | 1443.6277 | 1766.2253 | 873.9208 | 1254.3663 | 1604.4804 | 1768.832 | 1925.8133 | 2075.3587 | 2218.4179 | 2487.4716 | 2952.7527 | 1185.5177 | 0 | 1640.8772
| 1300 |  | 666.6577 | 953.3962 | 1218.1178 | 1341.0424 | 1460.2812 | 1573.273 | 1682.0316 | 1890.041 | 2256.0685 |  | 815.1969 | 1012.1292 | 1107.7253 | 1201.4127 |  | 1385.0351 | 1563.93 | 1913.4107 | 946.7475 | 1358.8968 | 1738.1871 | 1916.2346 | 2086.2977 | 2248.3053 | 2403.2861 | 2694.7609 | 3198.8155 | 1284.3109 | 0 | 1777.6169
| 1400 |  | 717.939 | 1026.7343 | 1311.8192 | 1444.1995 | 1572.6105 | 1694.294 | 1811.4186 | 2035.4288 | 2429.6123 |  | 877.9043 | 1089.9853 | 1192.935 | 1293.829 |  | 1491.5762 | 1684.2323 | 2060.5962 | 1019.5742 | 1463.4273 | 1871.8938 | 2063.6373 | 2246.7821 | 2421.2518 | 2588.1542 | 2902.0502 | 3444.8782 | 1383.104 | 0 | 1914.3567
| 1500 |  | 769.2204 | 1100.0725 | 1405.5206 | 1547.3566 | 1684.9398 | 1815.315 | 1940.8057 | 2180.8166 | 2603.156 |  | 940.6118 | 1167.8414 | 1278.1446 | 1386.2454 |  | 1598.1174 | 1804.5346 | 2207.7816 | 1092.401 | 1567.9578 | 2005.6005 | 2211.0399 | 2407.2666 | 2594.1984 | 2773.0224 | 3109.3395 | 3690.9409 | 1481.8972 | 0 | 2051.0965
| 1600 |  | 820.5017 | 1173.4107 | 1499.2219 | 1650.5137 | 1797.2691 | 1936.336 | 2070.1927 | 2326.2043 | 2776.6998 |  | 1003.3192 | 1245.6975 | 1363.3543 | 1478.6617 |  | 1704.6586 | 1924.8369 | 2354.9671 | 1165.2277 | 1672.4883 | 2139.3071 | 2358.4426 | 2567.751 | 2767.1449 | 2957.8905 | 3316.6288 | 3937.0036 | 1580.6903 | 0 | 2187.8362
| 1800 |  | 923.0645 | 1320.087 | 1686.6247 | 1856.8279 | 2021.9278 | 2178.378 | 2328.9668 | 2616.9799 | 3123.7872 |  | 1128.7341 | 1401.4096 | 1533.7736 | 1663.4945 |  | 1917.7409 | 2165.4415 | 2649.338 | 1310.8812 | 1881.5494 | 2406.7205 | 2653.2479 | 2888.7199 | 3113.0381 | 3327.6269 | 3731.2074 | 4429.1291 | 1778.2766 | 0 | 2461.3158
| 2000 |  | 1025.6272 | 1466.7633 | 1874.0274 | 2063.1421 | 2246.5864 | 2420.42 | 2587.7409 | 2907.7554 | 3470.8747 |  | 1254.149 | 1557.1218 | 1704.1928 | 1848.3272 |  | 2130.8232 | 2406.0461 | 2943.7088 | 1456.5346 | 2090.6104 | 2674.1339 | 2948.0533 | 3209.6888 | 3458.9312 | 3697.3632 | 4145.786 | 4921.2546 | 1975.8629 | 0 | 2734.7953
| 2200 |  | 1128.1899 | 1613.4397 | 2061.4302 | 2269.4563 | 2471.2451 | 2662.462 | 2846.515 | 3198.531 | 3817.9622 |  | 1379.5639 | 1712.834 | 1874.6121 | 2033.1599 |  | 2343.9055 | 2646.6507 | 3238.0797 | 1602.1881 | 2299.6715 | 2941.5473 | 3242.8586 | 3530.6576 | 3804.8243 | 4067.0995 | 4560.3647 | 5413.38 | 2173.4492 | 0 | 3008.2748
| 2400 |  | 1230.7526 | 1760.116 | 2248.8329 | 2475.7705 | 2695.9037 | 2904.504 | 3105.2891 | 3489.3065 | 4165.0496 |  | 1504.9788 | 1868.5462 | 2045.0314 | 2217.9926 |  | 2556.9878 | 2887.2554 | 3532.4506 | 1747.8416 | 2508.7325 | 3208.9607 | 3537.6639 | 3851.6265 | 4150.7174 | 4436.8358 | 4974.9433 | 5905.5055 | 2371.0355 | 0 | 3281.7543
| 2500 |  | 1282.034 | 1833.4542 | 2342.5343 | 2578.9276 | 2808.233 | 3025.525 | 3234.6761 | 3634.6943 | 4338.5934 |  | 1567.6863 | 1946.4023 | 2130.241 | 2310.409 |  | 2663.529 | 3007.5577 | 3679.636 | 1820.6683 | 2613.263 | 3342.6674 | 3685.0666 | 4012.1109 | 4323.664 | 4621.704 | 5182.2326 | 6151.5682 | 2469.8286 | 0 | 3418.4941
| 2600 |  | 1333.3153 | 1906.7923 | 2436.2356 | 2682.0847 | 2920.5623 | 3146.546 | 3364.0631 | 3780.082 | 4512.1371 |  | 1630.3937 | 2024.2584 | 2215.4507 | 2402.8253 |  | 2770.0702 | 3127.86 | 3826.8215 | 1893.495 | 2717.7935 | 3476.3741 | 3832.4692 | 4172.5954 | 4496.6105 | 4806.5721 | 5389.5219 | 6397.6309 | 2568.6218 | 0 | 3555.2339
| 2800 |  | 1435.878 | 2053.4687 | 2623.6384 | 2888.399 | 3145.221 | 3388.588 | 3622.8372 | 4070.8576 | 4859.2246 |  | 1755.8086 | 2179.9706 | 2385.87 | 2587.6581 |  | 2983.1525 | 3368.4646 | 4121.1924 | 2039.1485 | 2926.8546 | 3743.7875 | 4127.2746 | 4493.5643 | 4842.5036 | 5176.3085 | 5804.1005 | 6889.7564 | 2766.2081 | 0 | 3828.7134
| 3000 |  | 1538.4408 | 2200.145 | 2811.0411 | 3094.7132 | 3369.8796 | 3630.63 | 3881.6113 | 4361.6331 | 5206.312 |  | 1881.2235 | 2335.6827 | 2556.2893 | 2772.4908 |  | 3196.2348 | 3609.0692 | 4415.5633 | 2184.802 | 3135.9156 | 4011.2009 | 4422.0799 | 4814.5331 | 5188.3968 | 5546.0448 | 6218.6791 | 7381.8818 | 2963.7944 | 0 | 4102.1929