## Arbonia RR Standard
Power, W | Weight, kg | Capacity, l
TRUE | TRUE | TRUE |  |  | Arbonia radiators
tv | tr | ti | tln
70 | 50 | 20 | 39.15 | 190 |  | 180 |  | 260 |  |  |  |  | 300 |  |  |  |  | 350 |  |  |  |  | 400 |  |  |  |  | 450 |  |  |  |  | 500 |  |  |  |  | 550 |  |  |  |  | 600 |  |  |  |  | 750 |  |  |  |  | 900 |  |  |  |  | 1000 |  |  |  |  | 1100 |  |  |  |  | 1200 |  |  |  |  | 1500 |  |  |  |  | 1800 |  |  |  |  | 2000 |  |  |  |  | 2200 |  |  |  |  | 2500 |  |  |  |  | 2800 |  |  |  |  | 3000
|  | Model | 2019 | 3019 | 4019 | 5018 | 6018 | 2026 | 3026 | 4026 | 5026 | 6026 | 2030 | 3030 | 4030 | 5030 | 6030 | 2035 | 3035 | 4035 | 5035 | 6035 | 2040 | 3040 | 4040 | 5040 | 6040 | 2045 | 3045 | 4045 | 5045 | 6045 | 2050 | 3050 | 4050 | 5050 | 6050 | 2055 | 3055 | 4055 | 5055 | 6055 | 2060 | 3060 | 4060 | 5060 | 6060 | 2075 | 3075 | 4075 | 5075 | 6075 | 2090 | 3090 | 4090 | 5090 | 6090 | 2100 | 3100 | 4100 | 5100 | 6100 | 2110 | 3110 | 4110 | 5110 | 6110 | 2120 | 3120 | 4120 | 5120 | 6120 | 2150 | 3150 | 4150 | 5150 | 6150 | 2180 | 3180 | 4180 | 5180 | 6180 | 2200 | 3200 | 4200 | 5200 | 6200 | 2220 | 3220 | 4220 | 5220 | 6220 | 2250 | 3250 | 4250 | 5250 | 6250 | 2280 | 3280 | 4280 | 5280 | 6280 | 2300 | 3300 | 4300 | 5300 | 6300
|  | BH,mm | 190 | 190 | 190 | 180 | 180 | 260 | 260 | 260 | 260 | 260 | 300 | 300 | 300 | 300 | 300 | 350 | 350 | 350 | 350 | 350 | 400 | 400 | 400 | 400 | 400 | 450 | 450 | 450 | 450 | 450 | 500 | 500 | 500 | 500 | 500 | 550 | 550 | 550 | 550 | 550 | 600 | 600 | 600 | 600 | 600 | 750 | 750 | 750 | 750 | 750 | 900 | 900 | 900 | 900 | 900 | 1000 | 1000 | 1000 | 1000 | 1000 | 1100 | 1100 | 1100 | 1100 | 1100 | 1200 | 1200 | 1200 | 1200 | 1200 | 1500 | 1500 | 1500 | 1500 | 1500 | 1800 | 1800 | 1800 | 1800 | 1800 | 2000 | 2000 | 2000 | 2000 | 2000 | 2200 | 2200 | 2200 | 2200 | 2200 | 2500 | 2500 | 2500 | 2500 | 2500 | 2800 | 2800 | 2800 | 2800 | 2800 | 3000 | 3000 | 3000 | 3000 | 3000
W/elem. 75/65/20 °C |  |  | 14.5 | 20.3 | 26.7 | 31.8 | 38.7 | 20.3 | 27.8 | 36.3 | 44.5 | 52.7 | 23.9 | 32.7 | 42.7 | 52.7 | 62 | 27.7 | 38 | 49.4 | 61 | 71.5 | 31.4 | 43.1 | 55.9 | 69 | 80.8 | 35 | 48.2 | 62.3 | 76.9 | 90 | 38.6 | 53.2 | 68.6 | 84.8 | 99.1 | 42.2 | 58.3 | 74.9 | 92.5 | 108 | 45.8 | 63.2 | 81.1 | 100 | 117 | 56.5 | 77.9 | 99.5 | 123 | 143 | 67 | 92.3 | 117 | 144 | 168 | 74 | 102 | 129 | 158 | 185 | 81 | 111 | 141 | 172 | 201 | 88 | 120 | 152 | 186 | 217 | 109 | 147 | 186 | 225 | 264 | 130 | 173 | 219 | 263 | 309 | 144 | 190 | 241 | 287 | 339 | 158 | 207 | 262 | 310 | 367 | 179 | 231 | 293 | 343 | 408 | 200 | 255 | 323 | 374 | 448 | 214 | 270 | 343 | 394 | 474
Thermal exponent |  |  | 1.23 | 1.27 | 1.25 | 1.29 | 1.31 | 1.25 | 1.31 | 1.3 | 1.33 | 1.36 | 1.26 | 1.33 | 1.33 | 1.36 | 1.39 | 1.31 | 1.36 | 1.35 | 1.39 | 1.41 | 1.31 | 1.36 | 1.35 | 1.39 | 1.41 | 1.31 | 1.36 | 1.35 | 1.39 | 1.41 | 1.31 | 1.36 | 1.35 | 1.39 | 1.41 | 1.31 | 1.36 | 1.35 | 1.39 | 1.41 | 1.31 | 1.36 | 1.35 | 1.39 | 1.41 | 1.31 | 1.36 | 1.35 | 1.39 | 1.4 | 1.31 | 1.36 | 1.35 | 1.39 | 1.4 | 1.32 | 1.36 | 1.35 | 1.38 | 1.4 | 1.32 | 1.35 | 1.35 | 1.38 | 1.4 | 1.32 | 1.35 | 1.35 | 1.38 | 1.4 | 1.32 | 1.35 | 1.35 | 1.37 | 1.4 | 1.32 | 1.35 | 1.34 | 1.37 | 1.39 | 1.32 | 1.34 | 1.34 | 1.37 | 1.39 | 1.32 | 1.34 | 1.34 | 1.36 | 1.39 | 1.32 | 1.34 | 1.34 | 1.36 | 1.39 | 1.32 | 1.34 | 1.34 | 1.36 | 1.39 | 1.33 | 1.33 | 1.34 | 1.35 | 1.38
Elements | BL mm
6 | 270 |  | 64.6644 | 89.6609 | 118.4987 | 139.7781 | 169.2886 | 90.0945 | 121.6078 | 159.1736 | 193.7232 | 227.7663 | 105.8163 | 142.3539 | 185.8872 | 227.7663 | 266.0283 | 121.1704 | 164.2338 | 214.0195 | 261.7375 | 305.3141 | 137.3556 | 186.2757 | 242.18 | 296.0637 | 345.0263 | 153.1034 | 208.3176 | 269.9072 | 329.9608 | 384.3115 | 168.8512 | 229.9273 | 297.2012 | 363.858 | 423.1697 | 184.599 | 251.9692 | 324.4952 | 396.897 | 461.1738 | 200.3467 | 273.1467 | 351.3559 | 429.0778 | 499.605 | 247.1526 | 336.6792 | 431.0717 | 527.7657 | 612.103 | 293.0837 | 398.9152 | 506.8883 | 617.8721 | 719.114 | 322.9245 | 440.838 | 558.8769 | 679.5803 | 791.8815 | 353.4714 | 480.8941 | 610.8654 | 739.7962 | 860.3686 | 384.0183 | 519.8855 | 658.5216 | 800.0122 | 928.8556 | 475.659 | 636.8597 | 805.8225 | 970.0939 | 1130.0363 | 567.2997 | 749.5016 | 951.0824 | 1133.932 | 1325.8505 | 628.3935 | 825.14 | 1046.6249 | 1237.4087 | 1454.5738 | 689.4873 | 898.9683 | 1137.8246 | 1339.8017 | 1574.7156 | 781.1281 | 1003.1965 | 1272.4527 | 1482.4258 | 1750.6375 | 872.7688 | 1107.4247 | 1402.738 | 1616.406 | 1922.2687 | 931.6127 | 1175.3992 | 1489.5948 | 1706.9573 | 2038.7408
7 | 315 |  | 75.4418 | 104.6044 | 138.2485 | 163.0744 | 197.5034 | 105.1103 | 141.8758 | 185.7025 | 226.0104 | 265.7273 | 123.4524 | 166.0796 | 216.8684 | 265.7273 | 310.3663 | 141.3655 | 191.6061 | 249.6894 | 305.3604 | 356.1998 | 160.2482 | 217.3216 | 282.5433 | 345.4077 | 402.5307 | 178.6206 | 243.0372 | 314.8917 | 384.9543 | 448.3634 | 196.993 | 268.2485 | 346.7347 | 424.501 | 493.698 | 215.3655 | 293.964 | 378.5777 | 463.0465 | 538.0361 | 233.7379 | 318.6711 | 409.9153 | 500.5908 | 582.8725 | 288.3447 | 392.7924 | 502.917 | 615.7267 | 714.1202 | 341.9309 | 465.401 | 591.3697 | 720.8507 | 838.9664 | 376.7452 | 514.311 | 652.023 | 792.8436 | 923.8618 | 412.3833 | 561.0431 | 712.6763 | 863.0956 | 1003.7633 | 448.0213 | 606.5331 | 768.2752 | 933.3476 | 1083.6649 | 554.9355 | 743.003 | 940.1262 | 1131.7762 | 1318.3757 | 661.8497 | 874.4185 | 1109.5961 | 1322.9206 | 1546.8256 | 733.1258 | 962.6633 | 1221.0624 | 1443.6434 | 1697.0028 | 804.4019 | 1048.7963 | 1327.462 | 1563.102 | 1837.1682 | 911.3161 | 1170.3959 | 1484.5282 | 1729.4968 | 2042.4105 | 1018.2303 | 1291.9955 | 1636.5276 | 1885.807 | 2242.6468 | 1086.8815 | 1371.299 | 1737.8606 | 1991.4502 | 2378.5309
8 | 360 |  | 86.2193 | 119.5479 | 157.9983 | 186.3708 | 225.7182 | 120.126 | 162.1438 | 212.2315 | 258.2976 | 303.6884 | 141.0884 | 189.8052 | 247.8496 | 303.6884 | 354.7043 | 161.5605 | 218.9784 | 285.3594 | 348.9833 | 407.0855 | 183.1408 | 248.3675 | 322.9066 | 394.7516 | 460.0351 | 204.1379 | 277.7567 | 359.8763 | 439.9478 | 512.4154 | 225.1349 | 306.5697 | 396.2683 | 485.144 | 564.2262 | 246.1319 | 335.9589 | 432.6602 | 529.196 | 614.8984 | 267.129 | 364.1956 | 468.4746 | 572.1038 | 666.14 | 329.5369 | 448.9056 | 574.7623 | 703.6876 | 816.1374 | 390.7782 | 531.8869 | 675.8511 | 823.8294 | 958.8187 | 430.5659 | 587.784 | 745.1692 | 906.107 | 1055.842 | 471.2951 | 641.1921 | 814.4872 | 986.395 | 1147.1581 | 512.0244 | 693.1806 | 878.0288 | 1066.6829 | 1238.4742 | 634.212 | 849.1463 | 1074.43 | 1293.4585 | 1506.7151 | 756.3996 | 999.3354 | 1268.1099 | 1511.9093 | 1767.8006 | 837.858 | 1100.1866 | 1395.4999 | 1649.8782 | 1939.4318 | 919.3165 | 1198.6244 | 1517.0995 | 1786.4023 | 2099.6208 | 1041.5041 | 1337.5953 | 1696.6036 | 1976.5677 | 2334.1834 | 1163.6917 | 1476.5663 | 1870.3173 | 2155.208 | 2563.0249 | 1242.1502 | 1567.1989 | 1986.1264 | 2275.9431 | 2718.321
9 | 405 |  | 96.9967 | 134.4914 | 177.7481 | 209.6671 | 253.9329 | 135.1418 | 182.4118 | 238.7604 | 290.5848 | 341.6494 | 158.7245 | 213.5309 | 278.8308 | 341.6494 | 399.0424 | 181.7556 | 246.3506 | 321.0293 | 392.6062 | 457.9712 | 206.0334 | 279.4135 | 363.27 | 444.0956 | 517.5395 | 229.6551 | 312.4763 | 404.8608 | 494.9413 | 576.4673 | 253.2768 | 344.8909 | 445.8018 | 545.787 | 634.7545 | 276.8984 | 377.9538 | 486.7428 | 595.3455 | 691.7607 | 300.5201 | 409.72 | 527.0339 | 643.6167 | 749.4075 | 370.729 | 505.0188 | 646.6076 | 791.6486 | 918.1545 | 439.6255 | 598.3727 | 760.3325 | 926.8081 | 1078.671 | 484.3867 | 661.257 | 838.3153 | 1019.3704 | 1187.8223 | 530.207 | 721.3411 | 916.2981 | 1109.6943 | 1290.5529 | 576.0274 | 779.8282 | 987.7824 | 1200.0183 | 1393.2834 | 713.4885 | 955.2896 | 1208.7337 | 1455.1408 | 1695.0545 | 850.9496 | 1124.2523 | 1426.6236 | 1700.898 | 1988.7757 | 942.5903 | 1237.71 | 1569.9374 | 1856.113 | 2181.8608 | 1034.231 | 1348.4524 | 1706.7369 | 2009.7026 | 2362.0734 | 1171.6921 | 1504.7948 | 1908.6791 | 2223.6387 | 2625.9563 | 1309.1532 | 1661.1371 | 2104.1069 | 2424.609 | 2883.403 | 1397.419 | 1763.0988 | 2234.3922 | 2560.436 | 3058.1111
10 | 450 |  | 107.7741 | 149.4349 | 197.4978 | 232.9635 | 282.1477 | 150.1575 | 202.6797 | 265.2893 | 322.872 | 379.6105 | 176.3605 | 237.2565 | 309.812 | 379.6105 | 443.3804 | 201.9507 | 273.7229 | 356.6992 | 436.2291 | 508.8569 | 228.926 | 310.4594 | 403.6333 | 493.4395 | 575.0439 | 255.1723 | 347.1959 | 449.8453 | 549.9347 | 640.5192 | 281.4186 | 383.2121 | 495.3353 | 606.43 | 705.2828 | 307.6649 | 419.9486 | 540.8253 | 661.495 | 768.623 | 333.9112 | 455.2445 | 585.5932 | 715.1297 | 832.675 | 411.9211 | 561.132 | 718.4528 | 879.6095 | 1020.1717 | 488.4728 | 664.8586 | 844.8139 | 1029.7868 | 1198.5234 | 538.2074 | 734.73 | 931.4615 | 1132.6338 | 1319.8025 | 589.1189 | 801.4901 | 1018.1091 | 1232.9937 | 1433.9476 | 640.0304 | 866.4758 | 1097.536 | 1333.3537 | 1548.0927 | 792.765 | 1061.4328 | 1343.0375 | 1616.8232 | 1883.3939 | 945.4995 | 1249.1693 | 1585.1373 | 1889.8866 | 2209.7508 | 1047.3225 | 1375.2333 | 1744.3749 | 2062.3478 | 2424.2897 | 1149.1456 | 1498.2805 | 1896.3743 | 2233.0029 | 2624.526 | 1301.8801 | 1671.9942 | 2120.7545 | 2470.7097 | 2917.7292 | 1454.6146 | 1845.7078 | 2337.8966 | 2694.01 | 3203.7811 | 1552.6878 | 1958.9986 | 2482.658 | 2844.9288 | 3397.9013
11 | 495 |  | 118.5515 | 164.3784 | 217.2476 | 256.2598 | 310.3625 | 165.1733 | 222.9477 | 291.8183 | 355.1592 | 417.5715 | 193.9966 | 260.9822 | 340.7932 | 417.5715 | 487.7185 | 222.1457 | 301.0952 | 392.3691 | 479.852 | 559.7426 | 251.8186 | 341.5054 | 443.9966 | 542.7835 | 632.5483 | 280.6896 | 381.9155 | 494.8299 | 604.9282 | 704.5711 | 309.5605 | 421.5333 | 544.8689 | 667.073 | 775.8111 | 338.4314 | 461.9435 | 594.9078 | 727.6445 | 845.4853 | 367.3024 | 500.7689 | 644.1525 | 786.6427 | 915.9424 | 453.1132 | 617.2452 | 790.2981 | 967.5705 | 1122.1889 | 537.32 | 731.3445 | 929.2953 | 1132.7655 | 1318.3757 | 592.0282 | 808.203 | 1024.6076 | 1245.8971 | 1451.7828 | 648.0308 | 881.6391 | 1119.92 | 1356.2931 | 1577.3424 | 704.0335 | 953.1234 | 1207.2896 | 1466.689 | 1702.902 | 872.0415 | 1167.5761 | 1477.3412 | 1778.5055 | 2071.7333 | 1040.0495 | 1374.0862 | 1743.6511 | 2078.8753 | 2430.7259 | 1152.0548 | 1512.7566 | 1918.8124 | 2268.5825 | 2666.7187 | 1264.0601 | 1648.1085 | 2086.0118 | 2456.3032 | 2886.9786 | 1432.0681 | 1839.1936 | 2332.83 | 2717.7806 | 3209.5021 | 1600.0761 | 2030.2786 | 2571.6863 | 2963.411 | 3524.1592 | 1707.9566 | 2154.8985 | 2730.9238 | 3129.4217 | 3737.6914
12 | 540 |  | 129.3289 | 179.3218 | 236.9974 | 279.5562 | 338.5772 | 180.189 | 243.2157 | 318.3472 | 387.4464 | 455.5326 | 211.6326 | 284.7078 | 371.7744 | 455.5326 | 532.0565 | 242.3408 | 328.4675 | 428.039 | 523.4749 | 610.6283 | 274.7113 | 372.5513 | 484.36 | 592.1274 | 690.0527 | 306.2068 | 416.6351 | 539.8144 | 659.9217 | 768.623 | 337.7024 | 459.8545 | 594.4024 | 727.716 | 846.3394 | 369.1979 | 503.9383 | 648.9904 | 793.794 | 922.3476 | 400.6935 | 546.2934 | 702.7119 | 858.1557 | 999.2099 | 494.3053 | 673.3584 | 862.1434 | 1055.5315 | 1224.206 | 586.1673 | 797.8303 | 1013.7767 | 1235.7441 | 1438.2281 | 645.8489 | 881.676 | 1117.7538 | 1359.1605 | 1583.763 | 706.9427 | 961.7881 | 1221.7309 | 1479.5924 | 1720.7371 | 768.0365 | 1039.7709 | 1317.0432 | 1600.0244 | 1857.7112 | 951.318 | 1273.7194 | 1611.645 | 1940.1878 | 2260.0727 | 1134.5994 | 1499.0031 | 1902.1648 | 2267.864 | 2651.701 | 1256.7871 | 1650.28 | 2093.2498 | 2474.8173 | 2909.1477 | 1378.9747 | 1797.9366 | 2275.6492 | 2679.6035 | 3149.4312 | 1562.2561 | 2006.393 | 2544.9054 | 2964.8516 | 3501.2751 | 1745.5376 | 2214.8494 | 2805.4759 | 3232.812 | 3844.5373 | 1863.2254 | 2350.7984 | 2979.1896 | 3413.9146 | 4077.4815
13 | 585 |  | 140.1063 | 194.2653 | 256.7472 | 302.8525 | 366.792 | 195.2048 | 263.4837 | 344.8761 | 419.7336 | 493.4936 | 229.2687 | 308.4335 | 402.7556 | 493.4936 | 576.3945 | 262.5359 | 355.8398 | 463.709 | 567.0979 | 661.514 | 297.6039 | 403.5973 | 524.7233 | 641.4714 | 747.5571 | 331.724 | 451.3547 | 584.799 | 714.9152 | 832.675 | 365.8442 | 498.1757 | 643.9359 | 788.359 | 916.8676 | 399.9644 | 545.9332 | 703.0729 | 859.9435 | 999.2099 | 434.0846 | 591.8178 | 761.2712 | 929.6686 | 1082.4774 | 535.4974 | 729.4716 | 933.9887 | 1143.4924 | 1326.2232 | 635.0146 | 864.3162 | 1098.2581 | 1338.7228 | 1558.0804 | 699.6696 | 955.149 | 1210.8999 | 1472.4239 | 1715.7433 | 765.8546 | 1041.9371 | 1323.5418 | 1602.8918 | 1864.1319 | 832.0396 | 1126.4185 | 1426.7968 | 1733.3598 | 2012.5205 | 1030.5945 | 1379.8627 | 1745.9487 | 2101.8701 | 2448.4121 | 1229.1494 | 1623.92 | 2060.6785 | 2456.8526 | 2872.6761 | 1361.5193 | 1787.8033 | 2267.6873 | 2681.0521 | 3151.5766 | 1493.8892 | 1947.7646 | 2465.2866 | 2902.9038 | 3411.8839 | 1692.4441 | 2173.5924 | 2756.9809 | 3211.9226 | 3793.048 | 1890.999 | 2399.4202 | 3039.2656 | 3502.213 | 4164.9154 | 2018.4941 | 2546.6982 | 3227.4554 | 3698.4075 | 4417.2716
14 | 630 |  | 150.8837 | 209.2088 | 276.497 | 326.1489 | 395.0068 | 210.2206 | 283.7516 | 371.405 | 452.0208 | 531.4547 | 246.9047 | 332.1591 | 433.7368 | 531.4547 | 620.7326 | 282.731 | 383.2121 | 499.3789 | 610.7208 | 712.3997 | 320.4965 | 434.6432 | 565.0866 | 690.8153 | 805.0615 | 357.2413 | 486.0743 | 629.7835 | 769.9086 | 896.7269 | 393.9861 | 536.497 | 693.4695 | 849.002 | 987.3959 | 430.7309 | 587.9281 | 757.1554 | 926.093 | 1076.0722 | 467.4757 | 637.3423 | 819.8305 | 1001.1816 | 1165.7449 | 576.6895 | 785.5848 | 1005.834 | 1231.4534 | 1428.2404 | 683.8619 | 930.8021 | 1182.7395 | 1441.7015 | 1677.9327 | 753.4904 | 1028.622 | 1304.0461 | 1585.6873 | 1847.7236 | 824.7665 | 1122.0861 | 1425.3527 | 1726.1912 | 2007.5267 | 896.0426 | 1213.0661 | 1536.5504 | 1866.6951 | 2167.3298 | 1109.871 | 1486.006 | 1880.2525 | 2263.5524 | 2636.7514 | 1323.6993 | 1748.837 | 2219.1923 | 2645.8413 | 3093.6511 | 1466.2516 | 1925.3266 | 2442.1248 | 2887.2869 | 3394.0056 | 1608.8038 | 2097.5927 | 2654.9241 | 3126.2041 | 3674.3365 | 1822.6322 | 2340.7918 | 2969.0563 | 3458.9935 | 4084.8209 | 2036.4605 | 2583.991 | 3273.0552 | 3771.614 | 4485.2936 | 2173.7629 | 2742.5981 | 3475.7212 | 3982.9004 | 4757.0618
15 | 675 |  | 161.6611 | 224.1523 | 296.2468 | 349.4452 | 423.2216 | 225.2363 | 304.0196 | 397.934 | 484.308 | 569.4157 | 264.5408 | 355.8848 | 464.718 | 569.4157 | 665.0706 | 302.926 | 410.5844 | 535.0488 | 654.3437 | 763.2854 | 343.3891 | 465.6892 | 605.45 | 740.1593 | 862.5658 | 382.7585 | 520.7939 | 674.768 | 824.9021 | 960.7788 | 422.128 | 574.8182 | 743.003 | 909.645 | 1057.9242 | 461.4974 | 629.9229 | 811.238 | 992.2425 | 1152.9346 | 500.8669 | 682.8667 | 878.3898 | 1072.6946 | 1249.0124 | 617.8816 | 841.698 | 1077.6793 | 1319.4143 | 1530.2575 | 732.7091 | 997.2879 | 1267.2208 | 1544.6802 | 1797.7851 | 807.3111 | 1102.095 | 1397.1922 | 1698.9506 | 1979.7038 | 883.6784 | 1202.2352 | 1527.1636 | 1849.4906 | 2150.9214 | 960.0457 | 1299.7137 | 1646.304 | 2000.0305 | 2322.1391 | 1189.1475 | 1592.1493 | 2014.5562 | 2425.2347 | 2825.0908 | 1418.2493 | 1873.7539 | 2377.706 | 2834.8299 | 3314.6262 | 1570.9838 | 2062.8499 | 2616.5623 | 3093.5217 | 3636.4346 | 1723.7184 | 2247.4207 | 2844.5615 | 3349.5044 | 3936.7891 | 1952.8202 | 2507.9913 | 3181.1318 | 3706.0645 | 4376.5938 | 2181.922 | 2768.5618 | 3506.8449 | 4041.0149 | 4805.6717 | 2329.0317 | 2938.498 | 3723.987 | 4267.3933 | 5096.8519
16 | 720 |  | 172.4385 | 239.0958 | 315.9966 | 372.7416 | 451.4363 | 240.2521 | 324.2876 | 424.4629 | 516.5952 | 607.3768 | 282.1769 | 379.6104 | 495.6992 | 607.3768 | 709.4087 | 323.1211 | 437.9567 | 570.7187 | 697.9666 | 814.1711 | 366.2817 | 496.7351 | 645.8133 | 789.5032 | 920.0702 | 408.2757 | 555.5135 | 719.7526 | 879.8956 | 1024.8307 | 450.2698 | 613.1394 | 792.5365 | 970.288 | 1128.4525 | 492.2639 | 671.9178 | 865.3205 | 1058.392 | 1229.7969 | 534.258 | 728.3911 | 936.9492 | 1144.2075 | 1332.2799 | 659.0737 | 897.8112 | 1149.5245 | 1407.3753 | 1632.2747 | 781.5564 | 1063.7738 | 1351.7022 | 1647.6589 | 1917.6374 | 861.1319 | 1175.568 | 1490.3384 | 1812.214 | 2111.6841 | 942.5903 | 1282.3842 | 1628.9745 | 1972.7899 | 2294.3162 | 1024.0487 | 1386.3613 | 1756.0576 | 2133.3659 | 2476.9483 | 1268.424 | 1698.2925 | 2148.86 | 2586.9171 | 3013.4302 | 1512.7992 | 1998.6708 | 2536.2197 | 3023.8186 | 3535.6013 | 1675.7161 | 2200.3733 | 2790.9998 | 3299.7564 | 3878.8636 | 1838.6329 | 2397.2488 | 3034.1989 | 3572.8047 | 4199.2417 | 2083.0082 | 2675.1907 | 3393.2072 | 3953.1355 | 4668.3668 | 2327.3834 | 2953.1326 | 3740.6346 | 4310.4159 | 5126.0498 | 2484.3005 | 3134.3978 | 3972.2528 | 4551.8862 | 5436.642
17 | 765 |  | 183.2159 | 254.0393 | 335.7463 | 396.0379 | 479.6511 | 255.2678 | 344.5556 | 450.9918 | 548.8824 | 645.3378 | 299.8129 | 403.3361 | 526.6804 | 645.3378 | 753.7467 | 343.3162 | 465.329 | 606.3886 | 741.5895 | 865.0568 | 389.1743 | 527.781 | 686.1766 | 838.8472 | 977.5746 | 433.793 | 590.2331 | 764.7371 | 934.8891 | 1088.8826 | 478.4117 | 651.4606 | 842.0701 | 1030.931 | 1198.9808 | 523.0304 | 713.9126 | 919.403 | 1124.5415 | 1306.6592 | 567.6491 | 773.9156 | 995.5085 | 1215.7205 | 1415.5474 | 700.2658 | 953.9244 | 1221.3698 | 1495.3362 | 1734.2919 | 830.4037 | 1130.2596 | 1436.1836 | 1750.6375 | 2037.4898 | 914.9526 | 1249.041 | 1583.4845 | 1925.4774 | 2243.6643 | 1001.5022 | 1362.5332 | 1730.7854 | 2096.0893 | 2437.711 | 1088.0518 | 1473.0088 | 1865.8112 | 2266.7012 | 2631.7576 | 1347.7005 | 1804.4358 | 2283.1637 | 2748.5994 | 3201.7696 | 1607.3492 | 2123.5878 | 2694.7335 | 3212.8073 | 3756.5764 | 1780.4483 | 2337.8966 | 2965.4373 | 3505.9912 | 4121.2925 | 1953.5475 | 2547.0768 | 3223.8364 | 3796.105 | 4461.6943 | 2213.1962 | 2842.3901 | 3605.2827 | 4200.2064 | 4960.1397 | 2472.8449 | 3137.7033 | 3974.4242 | 4579.8169 | 5446.4279 | 2639.5693 | 3330.2977 | 4220.5186 | 4836.379 | 5776.4321
18 | 810 |  | 193.9933 | 268.9828 | 355.4961 | 419.3343 | 507.8659 | 270.2836 | 364.8235 | 477.5208 | 581.1696 | 683.2989 | 317.449 | 427.0617 | 557.6616 | 683.2989 | 798.0848 | 363.5112 | 492.7013 | 642.0586 | 785.2124 | 915.9424 | 412.0669 | 558.827 | 726.54 | 888.1911 | 1035.079 | 459.3102 | 624.9527 | 809.7216 | 989.8825 | 1152.9346 | 506.5535 | 689.7818 | 891.6036 | 1091.574 | 1269.509 | 553.7969 | 755.9075 | 973.4856 | 1190.691 | 1383.5215 | 601.0402 | 819.44 | 1054.0678 | 1287.2335 | 1498.8149 | 741.4579 | 1010.0376 | 1293.2151 | 1583.2972 | 1836.309 | 879.251 | 1196.7455 | 1520.665 | 1853.6162 | 2157.3421 | 968.7734 | 1322.514 | 1676.6307 | 2038.7408 | 2375.6446 | 1060.4141 | 1442.6822 | 1832.5963 | 2219.3887 | 2581.1057 | 1152.0548 | 1559.6564 | 1975.5648 | 2400.0366 | 2786.5669 | 1426.977 | 1910.5791 | 2417.4675 | 2910.2817 | 3390.109 | 1701.8991 | 2248.5047 | 2853.2472 | 3401.7959 | 3977.5515 | 1885.1806 | 2475.4199 | 3139.8748 | 3712.226 | 4363.7215 | 2068.462 | 2696.9049 | 3413.4738 | 4019.4052 | 4724.1469 | 2343.3842 | 3009.5895 | 3817.3581 | 4447.2774 | 5251.9126 | 2618.3064 | 3322.2741 | 4208.2139 | 4849.2179 | 5766.806 | 2794.8381 | 3526.1975 | 4468.7844 | 5120.8719 | 6116.2223
19 | 855 |  | 204.7707 | 283.9263 | 375.2459 | 442.6306 | 536.0806 | 285.2993 | 385.0915 | 504.0497 | 613.4568 | 721.2599 | 335.085 | 450.7874 | 588.6428 | 721.2599 | 842.4228 | 383.7063 | 520.0736 | 677.7285 | 828.8353 | 966.8281 | 434.9595 | 589.8729 | 766.9033 | 937.5351 | 1092.5834 | 484.8274 | 659.6723 | 854.7062 | 1044.876 | 1216.9865 | 534.6954 | 728.103 | 941.1371 | 1152.217 | 1340.0373 | 584.5634 | 797.9024 | 1027.5681 | 1256.8405 | 1460.3838 | 634.4313 | 864.9645 | 1112.6271 | 1358.7465 | 1582.0824 | 782.65 | 1066.1508 | 1365.0604 | 1671.2581 | 1938.3262 | 928.0983 | 1263.2314 | 1605.1464 | 1956.5949 | 2277.1944 | 1022.5941 | 1395.987 | 1769.7768 | 2152.0041 | 2507.6248 | 1119.326 | 1522.8312 | 1934.4072 | 2342.688 | 2724.5005 | 1216.0578 | 1646.304 | 2085.3184 | 2533.372 | 2941.3761 | 1506.2535 | 2016.7224 | 2551.7712 | 3071.964 | 3578.4484 | 1796.4491 | 2373.4216 | 3011.7609 | 3590.7846 | 4198.5265 | 1989.9128 | 2612.9433 | 3314.3122 | 3918.4608 | 4606.1505 | 2183.3766 | 2846.7329 | 3603.1112 | 4242.7055 | 4986.5995 | 2473.5722 | 3176.7889 | 4029.4336 | 4694.3484 | 5543.6855 | 2763.7678 | 3506.8449 | 4442.0036 | 5118.6189 | 6087.1841 | 2950.1068 | 3722.0974 | 4717.0502 | 5405.3648 | 6456.0124
20 | 900 |  | 215.5481 | 298.8697 | 394.9957 | 465.927 | 564.2954 | 300.3151 | 405.3595 | 530.5786 | 645.744 | 759.221 | 352.7211 | 474.513 | 619.624 | 759.221 | 886.7608 | 403.9014 | 547.4459 | 713.3984 | 872.4582 | 1017.7138 | 457.8521 | 620.9189 | 807.2666 | 986.879 | 1150.0878 | 510.3447 | 694.3919 | 899.6907 | 1099.8695 | 1281.0384 | 562.8373 | 766.4242 | 990.6707 | 1212.86 | 1410.5656 | 615.3299 | 839.8972 | 1081.6506 | 1322.99 | 1537.2461 | 667.8225 | 910.4889 | 1171.1864 | 1430.2594 | 1665.3499 | 823.8421 | 1122.264 | 1436.9057 | 1759.2191 | 2040.3434 | 976.9455 | 1329.7172 | 1689.6278 | 2059.5736 | 2397.0468 | 1076.4148 | 1469.46 | 1862.9229 | 2265.2675 | 2639.6051 | 1178.2379 | 1602.9802 | 2036.2181 | 2465.9874 | 2867.8952 | 1280.0609 | 1732.9516 | 2195.072 | 2666.7073 | 3096.1854 | 1585.53 | 2122.8657 | 2686.075 | 3233.6463 | 3766.7878 | 1890.999 | 2498.3385 | 3170.2747 | 3779.7733 | 4419.5016 | 2094.6451 | 2750.4666 | 3488.7497 | 4124.6955 | 4848.5794 | 2298.2911 | 2996.561 | 3792.7487 | 4466.0058 | 5249.0521 | 2603.7602 | 3343.9883 | 4241.509 | 4941.4193 | 5835.4584 | 2909.2293 | 3691.4157 | 4675.7932 | 5388.0199 | 6407.5622 | 3105.3756 | 3917.9973 | 4965.316 | 5689.8577 | 6795.8025
21 | 945 |  | 226.3255 | 313.8132 | 414.7455 | 489.2233 | 592.5102 | 315.3308 | 425.6275 | 557.1076 | 678.0312 | 797.182 | 370.3571 | 498.2387 | 650.6052 | 797.182 | 931.0989 | 424.0964 | 574.8182 | 749.0683 | 916.0812 | 1068.5995 | 480.7447 | 651.9648 | 847.6299 | 1036.223 | 1207.5922 | 535.8619 | 729.1115 | 944.6752 | 1154.863 | 1345.0903 | 590.9791 | 804.7454 | 1040.2042 | 1273.503 | 1481.0939 | 646.0964 | 881.8921 | 1135.7331 | 1389.1395 | 1614.1084 | 701.2136 | 956.0134 | 1229.7458 | 1501.7724 | 1748.6174 | 865.0342 | 1178.3772 | 1508.751 | 1847.18 | 2142.3606 | 1025.7928 | 1396.2031 | 1774.1092 | 2162.5522 | 2516.8991 | 1130.2356 | 1542.933 | 1956.0691 | 2378.5309 | 2771.5853 | 1237.1498 | 1683.1292 | 2138.029 | 2589.2868 | 3011.29 | 1344.0639 | 1819.5992 | 2304.8256 | 2800.0427 | 3250.9947 | 1664.8065 | 2229.009 | 2820.3787 | 3395.3286 | 3955.1272 | 1985.549 | 2623.2555 | 3328.7884 | 3968.7619 | 4640.4767 | 2199.3773 | 2887.9899 | 3663.1872 | 4330.9303 | 5091.0084 | 2413.2057 | 3146.389 | 3982.3861 | 4689.3061 | 5511.5047 | 2733.9482 | 3511.1878 | 4453.5845 | 5188.4903 | 6127.2314 | 3054.6908 | 3875.9865 | 4909.5829 | 5657.4209 | 6727.9403 | 3260.6444 | 4113.8971 | 5213.5818 | 5974.3506 | 7135.5927
22 | 990 |  | 237.103 | 328.7567 | 434.4953 | 512.5197 | 620.7249 | 330.3466 | 445.8954 | 583.6365 | 710.3184 | 835.1431 | 387.9932 | 521.9643 | 681.5864 | 835.1431 | 975.4369 | 444.2915 | 602.1905 | 784.7382 | 959.7041 | 1119.4852 | 503.6373 | 683.0108 | 887.9933 | 1085.5669 | 1265.0966 | 561.3791 | 763.8311 | 989.6598 | 1209.8564 | 1409.1422 | 619.121 | 843.0666 | 1089.7377 | 1334.146 | 1551.6222 | 676.8629 | 923.8869 | 1189.8157 | 1455.289 | 1690.9707 | 734.6047 | 1001.5378 | 1288.3051 | 1573.2854 | 1831.8849 | 906.2263 | 1234.4904 | 1580.5963 | 1935.141 | 2244.3777 | 1074.6401 | 1462.6889 | 1858.5906 | 2265.5309 | 2636.7514 | 1184.0563 | 1616.406 | 2049.2152 | 2491.7943 | 2903.5656 | 1296.0617 | 1763.2782 | 2239.8399 | 2712.5862 | 3154.6848 | 1408.067 | 1906.2467 | 2414.5792 | 2933.3781 | 3405.804 | 1744.083 | 2335.1523 | 2954.6824 | 3557.011 | 4143.4666 | 2080.0989 | 2748.1724 | 3487.3021 | 4157.7506 | 4861.4518 | 2304.1096 | 3025.5133 | 3837.6247 | 4537.1651 | 5333.4374 | 2528.1203 | 3296.2171 | 4172.0235 | 4912.6064 | 5773.9573 | 2864.1362 | 3678.3872 | 4665.6599 | 5435.5613 | 6419.0043 | 3200.1522 | 4060.5573 | 5143.3725 | 5926.8219 | 7048.3184 | 3415.9132 | 4309.797 | 5461.8476 | 6258.8435 | 7475.3828
23 | 1035 |  | 247.8804 | 343.7002 | 454.245 | 535.816 | 648.9397 | 345.3623 | 466.1634 | 610.1654 | 742.6056 | 873.1041 | 405.6292 | 545.69 | 712.5676 | 873.1041 | 1019.775 | 464.4866 | 629.5628 | 820.4082 | 1003.327 | 1170.3709 | 526.5299 | 714.0567 | 928.3566 | 1134.9109 | 1322.601 | 586.8964 | 798.5507 | 1034.6443 | 1264.8499 | 1473.1941 | 647.2629 | 881.3879 | 1139.2713 | 1394.789 | 1622.1504 | 707.6294 | 965.8818 | 1243.8982 | 1521.4385 | 1767.833 | 767.9958 | 1047.0623 | 1346.8644 | 1644.7983 | 1915.1524 | 947.4184 | 1290.6037 | 1652.4415 | 2023.102 | 2346.3949 | 1123.4874 | 1529.1748 | 1943.072 | 2368.5096 | 2756.6038 | 1237.8771 | 1689.879 | 2142.3614 | 2605.0576 | 3035.5458 | 1354.9735 | 1843.4272 | 2341.6508 | 2835.8855 | 3298.0795 | 1472.07 | 1992.8943 | 2524.3328 | 3066.7134 | 3560.6132 | 1823.3595 | 2441.2955 | 3088.9862 | 3718.6933 | 4331.806 | 2174.6489 | 2873.0893 | 3645.8159 | 4346.7393 | 5082.4269 | 2408.8419 | 3163.0366 | 4012.0622 | 4743.3999 | 5575.8664 | 2643.0348 | 3446.0451 | 4361.661 | 5135.9067 | 6036.4099 | 2994.3243 | 3845.5866 | 4877.7354 | 5682.6323 | 6710.7772 | 3345.6137 | 4245.128 | 5377.1622 | 6196.2229 | 7368.6965 | 3571.182 | 4505.6969 | 5710.1134 | 6543.3363 | 7815.1729
24 | 1080 |  | 258.6578 | 358.6437 | 473.9948 | 559.1124 | 677.1545 | 360.3781 | 486.4314 | 636.6944 | 774.8928 | 911.0652 | 423.2653 | 569.4156 | 743.5488 | 911.0652 | 1064.113 | 484.6816 | 656.9351 | 856.0781 | 1046.9499 | 1221.2566 | 549.4225 | 745.1026 | 968.7199 | 1184.2548 | 1380.1054 | 612.4136 | 833.2702 | 1079.6288 | 1319.8434 | 1537.2461 | 675.4047 | 919.7091 | 1188.8048 | 1455.432 | 1692.6787 | 738.3958 | 1007.8767 | 1297.9807 | 1587.588 | 1844.6953 | 801.387 | 1092.5867 | 1405.4237 | 1716.3113 | 1998.4199 | 988.6106 | 1346.7169 | 1724.2868 | 2111.0629 | 2448.4121 | 1172.3346 | 1595.6607 | 2027.5534 | 2471.4883 | 2876.4561 | 1291.6978 | 1763.352 | 2235.5075 | 2718.321 | 3167.5261 | 1413.8854 | 1923.5763 | 2443.4617 | 2959.1849 | 3441.4743 | 1536.0731 | 2079.5419 | 2634.0864 | 3200.0488 | 3715.4225 | 1902.636 | 2547.4388 | 3223.2899 | 3880.3756 | 4520.1453 | 2269.1988 | 2998.0062 | 3804.3296 | 4535.7279 | 5303.4019 | 2513.5741 | 3300.5599 | 4186.4997 | 4949.6346 | 5818.2953 | 2757.9494 | 3595.8732 | 4551.2984 | 5359.207 | 6298.8625 | 3124.5123 | 4012.786 | 5089.8108 | 5929.7032 | 7002.5501 | 3491.0752 | 4429.6988 | 5610.9519 | 6465.6239 | 7689.0747 | 3726.4507 | 4701.5967 | 5958.3792 | 6827.8292 | 8154.963
25 | 1125 |  | 269.4352 | 373.5872 | 493.7446 | 582.4087 | 705.3693 | 375.3938 | 506.6994 | 663.2233 | 807.18 | 949.0262 | 440.9013 | 593.1413 | 774.53 | 949.0262 | 1108.4511 | 504.8767 | 684.3073 | 891.748 | 1090.5728 | 1272.1423 | 572.3151 | 776.1486 | 1009.0833 | 1233.5988 | 1437.6097 | 637.9308 | 867.9898 | 1124.6134 | 1374.8369 | 1601.298 | 703.5466 | 958.0303 | 1238.3383 | 1516.075 | 1763.207 | 769.1623 | 1049.8715 | 1352.0633 | 1653.7375 | 1921.5576 | 834.7781 | 1138.1112 | 1463.9831 | 1787.8243 | 2081.6874 | 1029.8027 | 1402.8301 | 1796.1321 | 2199.0239 | 2550.4292 | 1221.1819 | 1662.1465 | 2112.0347 | 2574.467 | 2996.3085 | 1345.5185 | 1836.825 | 2328.6537 | 2831.5844 | 3299.5063 | 1472.7973 | 2003.7253 | 2545.2726 | 3082.4843 | 3584.8691 | 1600.0761 | 2166.1895 | 2743.84 | 3333.3842 | 3870.2318 | 1981.9125 | 2653.5821 | 3357.5937 | 4042.0579 | 4708.4847 | 2363.7488 | 3122.9232 | 3962.8433 | 4724.7166 | 5524.377 | 2618.3064 | 3438.0832 | 4360.9372 | 5155.8694 | 6060.7243 | 2872.8639 | 3745.7012 | 4740.9358 | 5582.5073 | 6561.3151 | 3254.7003 | 4179.9854 | 5301.8863 | 6176.7742 | 7294.3231 | 3636.5366 | 4614.2696 | 5844.7415 | 6735.0249 | 8009.4528 | 3881.7195 | 4897.4966 | 6206.645 | 7112.3221 | 8494.7532
26 | 1170 |  | 280.2126 | 388.5307 | 513.4944 | 605.7051 | 733.584 | 390.4096 | 526.9673 | 689.7522 | 839.4672 | 986.9873 | 458.5374 | 616.8669 | 805.5112 | 986.9873 | 1152.7891 | 525.0718 | 711.6796 | 927.4179 | 1134.1957 | 1323.028 | 595.2077 | 807.1945 | 1049.4466 | 1282.9427 | 1495.1141 | 663.4481 | 902.7094 | 1169.5979 | 1429.8303 | 1665.3499 | 731.6885 | 996.3515 | 1287.8719 | 1576.718 | 1833.7353 | 799.9288 | 1091.8664 | 1406.1458 | 1719.887 | 1998.4199 | 868.1692 | 1183.6356 | 1522.5424 | 1859.3373 | 2164.9549 | 1070.9948 | 1458.9433 | 1867.9774 | 2286.9848 | 2652.4464 | 1270.0292 | 1728.6324 | 2196.5161 | 2677.4456 | 3116.1608 | 1399.3393 | 1910.298 | 2421.7998 | 2944.8478 | 3431.4866 | 1531.7092 | 2083.8743 | 2647.0835 | 3205.7836 | 3728.2638 | 1664.0792 | 2252.8371 | 2853.5936 | 3466.7195 | 4025.041 | 2061.189 | 2759.7254 | 3491.8974 | 4203.7402 | 4896.8241 | 2458.2988 | 3247.8401 | 4121.3571 | 4913.7052 | 5745.3521 | 2723.0386 | 3575.6066 | 4535.3747 | 5362.1042 | 6303.1533 | 2987.7785 | 3895.5293 | 4930.5733 | 5805.8076 | 6823.7677 | 3384.8883 | 4347.1848 | 5513.9617 | 6423.8452 | 7586.096 | 3781.9981 | 4798.8404 | 6078.5312 | 7004.4259 | 8329.8309 | 4036.9883 | 5093.3965 | 6454.9108 | 7396.815 | 8834.5433
27 | 1215 |  | 290.99 | 403.4742 | 533.2442 | 629.0014 | 761.7988 | 405.4254 | 547.2353 | 716.2812 | 871.7544 | 1024.9483 | 476.1734 | 640.5926 | 836.4924 | 1024.9483 | 1197.1271 | 545.2668 | 739.0519 | 963.0878 | 1177.8186 | 1373.9137 | 618.1003 | 838.2405 | 1089.8099 | 1332.2867 | 1552.6185 | 688.9653 | 937.429 | 1214.5824 | 1484.8238 | 1729.4018 | 759.8303 | 1034.6727 | 1337.4054 | 1637.361 | 1904.2636 | 830.6953 | 1133.8613 | 1460.2283 | 1786.0365 | 2075.2822 | 901.5603 | 1229.1601 | 1581.1017 | 1930.8502 | 2248.2224 | 1112.1869 | 1515.0565 | 1939.8227 | 2374.9458 | 2754.4636 | 1318.8765 | 1795.1182 | 2280.9975 | 2780.4243 | 3236.0131 | 1453.16 | 1983.771 | 2514.946 | 3058.1111 | 3563.4669 | 1590.6211 | 2164.0233 | 2748.8944 | 3329.083 | 3871.6586 | 1728.0822 | 2339.4846 | 2963.3472 | 3600.0549 | 4179.8503 | 2140.4655 | 2865.8687 | 3626.2012 | 4365.4225 | 5085.1635 | 2552.8487 | 3372.757 | 4279.8708 | 5102.6939 | 5966.3272 | 2827.7709 | 3713.1299 | 4709.8121 | 5568.339 | 6545.5823 | 3102.693 | 4045.3573 | 5120.2107 | 6029.1079 | 7086.2203 | 3515.0763 | 4514.3843 | 5726.0372 | 6670.9161 | 7877.8689 | 3927.4595 | 4983.4112 | 6312.3208 | 7273.8269 | 8650.209 | 4192.2571 | 5289.2963 | 6703.1766 | 7681.3079 | 9174.3334
28 | 1260 |  | 301.7674 | 418.4176 | 552.994 | 652.2978 | 790.0136 | 420.4411 | 567.5033 | 742.8101 | 904.0416 | 1062.9094 | 493.8095 | 664.3182 | 867.4736 | 1062.9094 | 1241.4652 | 565.4619 | 766.4242 | 998.7578 | 1221.4415 | 1424.7994 | 640.9929 | 869.2864 | 1130.1733 | 1381.6306 | 1610.1229 | 714.4826 | 972.1486 | 1259.567 | 1539.8173 | 1793.4537 | 787.9722 | 1072.9939 | 1386.9389 | 1698.004 | 1974.7918 | 861.4618 | 1175.8561 | 1514.3109 | 1852.186 | 2152.1445 | 934.9515 | 1274.6845 | 1639.661 | 2002.3632 | 2331.4899 | 1153.379 | 1571.1697 | 2011.668 | 2462.9067 | 2856.4807 | 1367.7237 | 1861.6041 | 2365.4789 | 2883.403 | 3355.8655 | 1506.9808 | 2057.244 | 2608.0921 | 3171.3745 | 3695.4471 | 1649.533 | 2244.1723 | 2850.7054 | 3452.3824 | 4015.0533 | 1792.0852 | 2426.1322 | 3073.1008 | 3733.3902 | 4334.6596 | 2219.742 | 2972.012 | 3760.5049 | 4527.1049 | 5273.5029 | 2647.3987 | 3497.6739 | 4438.3845 | 5291.6826 | 6187.3023 | 2932.5031 | 3850.6532 | 4884.2496 | 5774.5738 | 6788.0112 | 3217.6076 | 4195.1854 | 5309.8481 | 6252.4082 | 7348.6729 | 3645.2643 | 4681.5837 | 5938.1126 | 6917.9871 | 8169.6418 | 4072.921 | 5167.982 | 6546.1105 | 7543.2279 | 8970.5871 | 4347.5259 | 5485.1962 | 6951.4424 | 7965.8008 | 9514.1235
29 | 1305 |  | 312.5448 | 433.3611 | 572.7437 | 675.5941 | 818.2283 | 435.4569 | 587.7713 | 769.339 | 936.3288 | 1100.8704 | 511.4456 | 688.0439 | 898.4548 | 1100.8704 | 1285.8032 | 585.657 | 793.7965 | 1034.4277 | 1265.0645 | 1475.6851 | 663.8855 | 900.3324 | 1170.5366 | 1430.9746 | 1667.6273 | 739.9998 | 1006.8682 | 1304.5515 | 1594.8108 | 1857.5057 | 816.114 | 1111.3151 | 1436.4724 | 1758.647 | 2045.3201 | 892.2283 | 1217.851 | 1568.3934 | 1918.3355 | 2229.0068 | 968.3426 | 1320.2089 | 1698.2203 | 2073.8762 | 2414.7574 | 1194.5711 | 1627.2829 | 2083.5132 | 2550.8677 | 2958.4979 | 1416.571 | 1928.09 | 2449.9603 | 2986.3817 | 3475.7178 | 1560.8015 | 2130.717 | 2701.2383 | 3284.6379 | 3827.4274 | 1708.4449 | 2324.3213 | 2952.5163 | 3575.6818 | 4158.4481 | 1856.0883 | 2512.7798 | 3182.8544 | 3866.7256 | 4489.4689 | 2299.0184 | 3078.1552 | 3894.8087 | 4688.7872 | 5461.8423 | 2741.9486 | 3622.5909 | 4596.8982 | 5480.6712 | 6408.2773 | 3037.2354 | 3988.1766 | 5058.6871 | 5980.8085 | 7030.4402 | 3332.5222 | 4345.0134 | 5499.4856 | 6475.7084 | 7611.1255 | 3775.4523 | 4848.7831 | 6150.1881 | 7165.0581 | 8461.4147 | 4218.3825 | 5352.5528 | 6779.9002 | 7812.6289 | 9290.9652 | 4502.7946 | 5681.096 | 7199.7082 | 8250.2937 | 9853.9137
30 | 1350 |  | 323.3222 | 448.3046 | 592.4935 | 698.8905 | 846.4431 | 450.4726 | 608.0392 | 795.868 | 968.616 | 1138.8315 | 529.0816 | 711.7695 | 929.436 | 1138.8315 | 1330.1413 | 605.852 | 821.1688 | 1070.0976 | 1308.6874 | 1526.5707 | 686.7781 | 931.3783 | 1210.8999 | 1480.3185 | 1725.1317 | 765.517 | 1041.5878 | 1349.536 | 1649.8042 | 1921.5576 | 844.2559 | 1149.6363 | 1486.006 | 1819.29 | 2115.8484 | 922.9948 | 1259.8458 | 1622.4759 | 1984.4849 | 2305.8691 | 1001.7337 | 1365.7334 | 1756.7797 | 2145.3891 | 2498.0249 | 1235.7632 | 1683.3961 | 2155.3585 | 2638.8286 | 3060.5151 | 1465.4183 | 1994.5758 | 2534.4417 | 3089.3604 | 3595.5702 | 1614.6223 | 2204.19 | 2794.3844 | 3397.9013 | 3959.4076 | 1767.3568 | 2404.4703 | 3054.3272 | 3698.9811 | 4301.8429 | 1920.0913 | 2599.4274 | 3292.608 | 4000.061 | 4644.2781 | 2378.2949 | 3184.2985 | 4029.1124 | 4850.4695 | 5650.1817 | 2836.4986 | 3747.5078 | 4755.412 | 5669.6599 | 6629.2524 | 3141.9676 | 4125.6999 | 5233.1246 | 6187.0433 | 7272.8692 | 3447.4367 | 4494.8415 | 5689.123 | 6699.0087 | 7873.5781 | 3905.6403 | 5015.9825 | 6362.2635 | 7412.129 | 8753.1877 | 4363.8439 | 5537.1235 | 7013.6898 | 8082.0299 | 9611.3433 | 4658.0634 | 5876.9959 | 7447.974 | 8534.7865 | 10193.7038
31 | 1395 |  | 334.0996 | 463.2481 | 612.2433 | 722.1868 | 874.6579 | 465.4884 | 628.3072 | 822.3969 | 1000.9032 | 1176.7925 | 546.7177 | 735.4952 | 960.4172 | 1176.7925 | 1374.4793 | 626.0471 | 848.5411 | 1105.7675 | 1352.3103 | 1577.4564 | 709.6707 | 962.4243 | 1251.2632 | 1529.6625 | 1782.6361 | 791.0343 | 1076.3074 | 1394.5206 | 1704.7977 | 1985.6095 | 872.3978 | 1187.9575 | 1535.5395 | 1879.933 | 2186.3767 | 953.7613 | 1301.8407 | 1676.5584 | 2050.6344 | 2382.7314 | 1035.1248 | 1411.2578 | 1815.339 | 2216.9021 | 2581.2924 | 1276.9553 | 1739.5093 | 2227.2038 | 2726.7896 | 3162.5322 | 1514.2656 | 2061.0617 | 2618.9231 | 3192.339 | 3715.4225 | 1668.443 | 2277.663 | 2887.5306 | 3511.1646 | 4091.3879 | 1826.2687 | 2484.6193 | 3156.1381 | 3822.2805 | 4445.2376 | 1984.0944 | 2686.075 | 3402.3616 | 4133.3963 | 4799.0874 | 2457.5714 | 3290.4418 | 4163.4162 | 5012.1518 | 5838.5211 | 2931.0485 | 3872.4247 | 4913.9257 | 5858.6486 | 6850.2275 | 3246.6999 | 4263.2232 | 5407.5621 | 6393.2781 | 7515.2981 | 3562.3513 | 4644.6695 | 5878.7604 | 6922.309 | 8136.0307 | 4035.8283 | 5183.1819 | 6574.339 | 7659.2 | 9044.9606 | 4509.3054 | 5721.6943 | 7247.4795 | 8351.4309 | 9931.7214 | 4813.3322 | 6072.8958 | 7696.2398 | 8819.2794 | 10533.4939
32 | 1440 |  | 344.877 | 478.1916 | 631.9931 | 745.4832 | 902.8726 | 480.5041 | 648.5752 | 848.9258 | 1033.1904 | 1214.7536 | 564.3537 | 759.2208 | 991.3984 | 1214.7536 | 1418.8173 | 646.2422 | 875.9134 | 1141.4374 | 1395.9332 | 1628.3421 | 732.5633 | 993.4702 | 1291.6266 | 1579.0064 | 1840.1405 | 816.5515 | 1111.027 | 1439.5051 | 1759.7912 | 2049.6614 | 900.5396 | 1226.2788 | 1585.073 | 1940.576 | 2256.905 | 984.5278 | 1343.8356 | 1730.641 | 2116.7839 | 2459.5937 | 1068.5159 | 1456.7823 | 1873.8983 | 2288.4151 | 2664.5599 | 1318.1474 | 1795.6225 | 2299.0491 | 2814.7505 | 3264.5494 | 1563.1128 | 2127.5475 | 2703.4045 | 3295.3177 | 3835.2748 | 1722.2637 | 2351.136 | 2980.6767 | 3624.428 | 4223.3681 | 1885.1806 | 2564.7683 | 3257.949 | 3945.5799 | 4588.6324 | 2048.0974 | 2772.7225 | 3512.1152 | 4266.7317 | 4953.8967 | 2536.8479 | 3396.5851 | 4297.7199 | 5173.8341 | 6026.8605 | 3025.5985 | 3997.3416 | 5072.4394 | 6047.6372 | 7071.2026 | 3351.4321 | 4400.7466 | 5581.9996 | 6599.5129 | 7757.7271 | 3677.2658 | 4794.4976 | 6068.3979 | 7145.6093 | 8398.4833 | 4166.0163 | 5350.3813 | 6786.4144 | 7906.271 | 9336.7335 | 4654.7669 | 5906.2651 | 7481.2691 | 8620.8319 | 10252.0995 | 4968.601 | 6268.7956 | 7944.5056 | 9103.7723 | 10873.284
33 | 1485 |  | 355.6544 | 493.1351 | 651.7429 | 768.7795 | 931.0874 | 495.5199 | 668.8432 | 875.4548 | 1065.4776 | 1252.7146 | 581.9898 | 782.9465 | 1022.3796 | 1252.7146 | 1463.1554 | 666.4372 | 903.2857 | 1177.1074 | 1439.5561 | 1679.2278 | 755.4559 | 1024.5161 | 1331.9899 | 1628.3504 | 1897.6449 | 842.0687 | 1145.7466 | 1484.4896 | 1814.7847 | 2113.7133 | 928.6815 | 1264.6 | 1634.6066 | 2001.219 | 2327.4332 | 1015.2943 | 1385.8304 | 1784.7235 | 2182.9334 | 2536.456 | 1101.9071 | 1502.3067 | 1932.4576 | 2359.928 | 2747.8273 | 1359.3395 | 1851.7357 | 2370.8944 | 2902.7115 | 3366.5666 | 1611.9601 | 2194.0334 | 2787.8859 | 3398.2964 | 3955.1272 | 1776.0845 | 2424.609 | 3073.8229 | 3737.6914 | 4355.3484 | 1944.0925 | 2644.9174 | 3359.7599 | 4068.8792 | 4732.0272 | 2112.1005 | 2859.3701 | 3621.8688 | 4400.0671 | 5108.7059 | 2616.1244 | 3502.7284 | 4432.0237 | 5335.5164 | 6215.1998 | 3120.1484 | 4122.2586 | 5230.9532 | 6236.6259 | 7292.1777 | 3456.1644 | 4538.2699 | 5756.4371 | 6805.7476 | 8000.1561 | 3792.1804 | 4944.3256 | 6258.0353 | 7368.9096 | 8660.9359 | 4296.2044 | 5517.5808 | 6998.4899 | 8153.3419 | 9628.5064 | 4800.2283 | 6090.8359 | 7715.0588 | 8890.2329 | 10572.4777 | 5123.8698 | 6464.6955 | 8192.7714 | 9388.2652 | 11213.0742
34 | 1530 |  | 366.4318 | 508.0786 | 671.4927 | 792.0758 | 959.3022 | 510.5356 | 689.1111 | 901.9837 | 1097.7648 | 1290.6757 | 599.6258 | 806.6721 | 1053.3608 | 1290.6757 | 1507.4934 | 686.6323 | 930.658 | 1212.7773 | 1483.179 | 1730.1135 | 778.3485 | 1055.5621 | 1372.3532 | 1677.6943 | 1955.1493 | 867.586 | 1180.4662 | 1529.4742 | 1869.7781 | 2177.7653 | 956.8234 | 1302.9212 | 1684.1401 | 2061.862 | 2397.9615 | 1046.0608 | 1427.8253 | 1838.806 | 2249.0829 | 2613.3183 | 1135.2982 | 1547.8312 | 1991.017 | 2431.441 | 2831.0948 | 1400.5316 | 1907.8489 | 2442.7397 | 2990.6725 | 3468.5838 | 1660.8074 | 2260.5193 | 2872.3672 | 3501.2751 | 4074.9795 | 1829.9052 | 2498.082 | 3166.969 | 3850.9548 | 4487.3286 | 2003.0044 | 2725.0664 | 3461.5708 | 4192.1786 | 4875.4219 | 2176.1035 | 2946.0177 | 3731.6224 | 4533.4024 | 5263.5152 | 2695.4009 | 3608.8717 | 4566.3274 | 5497.1988 | 6403.5392 | 3214.6984 | 4247.1755 | 5389.4669 | 6425.6145 | 7513.1528 | 3560.8967 | 4675.7932 | 5930.8745 | 7011.9824 | 8242.5851 | 3907.0949 | 5094.1537 | 6447.6727 | 7592.2099 | 8923.3885 | 4426.3924 | 5684.7802 | 7210.5653 | 8400.4129 | 9920.2794 | 4945.6898 | 6275.4067 | 7948.8485 | 9159.6339 | 10892.8558 | 5279.1385 | 6660.5954 | 8441.0372 | 9672.7581 | 11552.8643
35 | 1575 |  | 377.2092 | 523.0221 | 691.2425 | 815.3722 | 987.517 | 525.5514 | 709.3791 | 928.5126 | 1130.052 | 1328.6367 | 617.2619 | 830.3978 | 1084.342 | 1328.6367 | 1551.8315 | 706.8274 | 958.0303 | 1248.4472 | 1526.8019 | 1780.9992 | 801.2411 | 1086.608 | 1412.7166 | 1727.0383 | 2012.6536 | 893.1032 | 1215.1858 | 1574.4587 | 1924.7716 | 2241.8172 | 984.9652 | 1341.2424 | 1733.6736 | 2122.505 | 2468.4898 | 1076.8273 | 1469.8201 | 1892.8886 | 2315.2324 | 2690.1806 | 1168.6893 | 1593.3556 | 2049.5763 | 2502.954 | 2914.3623 | 1441.7237 | 1963.9621 | 2514.585 | 3078.6334 | 3570.6009 | 1709.6547 | 2327.0051 | 2956.8486 | 3604.2537 | 4194.8319 | 1883.726 | 2571.555 | 3260.1152 | 3964.2181 | 4619.3089 | 2061.9163 | 2805.2154 | 3563.3817 | 4315.478 | 5018.8167 | 2240.1066 | 3032.6653 | 3841.376 | 4666.7378 | 5418.3245 | 2774.6774 | 3715.015 | 4700.6312 | 5658.8811 | 6591.8786 | 3309.2483 | 4372.0924 | 5547.9806 | 6614.6032 | 7734.1278 | 3665.6289 | 4813.3165 | 6105.312 | 7218.2172 | 8485.014 | 4022.0095 | 5243.9817 | 6637.3102 | 7815.5102 | 9185.8411 | 4556.5804 | 5851.9796 | 7422.6408 | 8647.4839 | 10212.0523 | 5091.1513 | 6459.9775 | 8182.6381 | 9429.0349 | 11213.2339 | 5434.4073 | 6856.4952 | 8689.303 | 9957.251 | 11892.6544
36 | 1620 |  | 387.9867 | 537.9655 | 710.9922 | 838.6685 | 1015.7317 | 540.5671 | 729.6471 | 955.0416 | 1162.3392 | 1366.5978 | 634.8979 | 854.1234 | 1115.3232 | 1366.5978 | 1596.1695 | 727.0224 | 985.4026 | 1284.1171 | 1570.4248 | 1831.8849 | 824.1338 | 1117.654 | 1453.0799 | 1776.3822 | 2070.158 | 918.6204 | 1249.9054 | 1619.4433 | 1979.7651 | 2305.8691 | 1013.1071 | 1379.5636 | 1783.2072 | 2183.148 | 2539.0181 | 1107.5938 | 1511.815 | 1946.9711 | 2381.3819 | 2767.0429 | 1202.0804 | 1638.8801 | 2108.1356 | 2574.467 | 2997.6298 | 1482.9158 | 2020.0753 | 2586.4302 | 3166.5944 | 3672.6181 | 1758.502 | 2393.491 | 3041.33 | 3707.2324 | 4314.6842 | 1937.5467 | 2645.028 | 3353.2613 | 4077.4815 | 4751.2891 | 2120.8282 | 2885.3644 | 3665.1926 | 4438.7773 | 5162.2114 | 2304.1096 | 3119.3128 | 3951.1296 | 4800.0732 | 5573.1337 | 2853.9539 | 3821.1582 | 4834.9349 | 5820.5634 | 6780.218 | 3403.7983 | 4497.0094 | 5706.4944 | 6803.5919 | 7955.1029 | 3770.3612 | 4950.8399 | 6279.7495 | 7424.452 | 8727.443 | 4136.9241 | 5393.8098 | 6826.9476 | 8038.8105 | 9448.2937 | 4686.7684 | 6019.179 | 7634.7162 | 8894.5548 | 10503.8252 | 5236.6127 | 6644.5482 | 8416.4278 | 9698.4359 | 11533.612 | 5589.6761 | 7052.3951 | 8937.5688 | 10241.7438 | 12232.4446
37 | 1665 |  | 398.7641 | 552.909 | 730.742 | 861.9649 | 1043.9465 | 555.5829 | 749.9151 | 981.5705 | 1194.6264 | 1404.5588 | 652.534 | 877.8491 | 1146.3044 | 1404.5588 | 1640.5076 | 747.2175 | 1012.7749 | 1319.787 | 1614.0478 | 1882.7706 | 847.0264 | 1148.6999 | 1493.4432 | 1825.7262 | 2127.6624 | 944.1377 | 1284.625 | 1664.4278 | 2034.7586 | 2369.921 | 1041.249 | 1417.8848 | 1832.7407 | 2243.791 | 2609.5464 | 1138.3603 | 1553.8099 | 2001.0536 | 2447.5314 | 2843.9052 | 1235.4716 | 1684.4045 | 2166.6949 | 2645.9799 | 3080.8973 | 1524.1079 | 2076.1885 | 2658.2755 | 3254.5553 | 3774.6353 | 1807.3492 | 2459.9769 | 3125.8114 | 3810.2111 | 4434.5365 | 1991.3675 | 2718.501 | 3446.4075 | 4190.7449 | 4883.2694 | 2179.74 | 2965.5134 | 3767.0035 | 4562.0767 | 5305.6062 | 2368.1126 | 3205.9604 | 4060.8832 | 4933.4085 | 5727.943 | 2933.2304 | 3927.3015 | 4969.2387 | 5982.2457 | 6968.5574 | 3498.3482 | 4621.9263 | 5865.0081 | 6992.5805 | 8176.078 | 3875.0934 | 5088.3632 | 6454.187 | 7630.6867 | 8969.872 | 4251.8386 | 5543.6378 | 7016.585 | 8262.1108 | 9710.7464 | 4816.9564 | 6186.3784 | 7846.7917 | 9141.6258 | 10795.5981 | 5382.0742 | 6829.119 | 8650.2174 | 9967.8369 | 11853.9901 | 5744.9449 | 7248.295 | 9185.8346 | 10526.2367 | 12572.2347
38 | 1710 |  | 409.5415 | 567.8525 | 750.4918 | 885.2612 | 1072.1613 | 570.5986 | 770.183 | 1008.0994 | 1226.9136 | 1442.5199 | 670.17 | 901.5747 | 1177.2856 | 1442.5199 | 1684.8456 | 767.4126 | 1040.1472 | 1355.457 | 1657.6707 | 1933.6563 | 869.919 | 1179.7459 | 1533.8066 | 1875.0701 | 2185.1668 | 969.6549 | 1319.3446 | 1709.4123 | 2089.752 | 2433.9729 | 1069.3908 | 1456.206 | 1882.2742 | 2304.434 | 2680.0746 | 1169.1268 | 1595.8047 | 2055.1362 | 2513.6809 | 2920.7675 | 1268.8627 | 1729.929 | 2225.2542 | 2717.4929 | 3164.1648 | 1565.3 | 2132.3017 | 2730.1208 | 3342.5163 | 3876.6524 | 1856.1965 | 2526.4627 | 3210.2928 | 3913.1898 | 4554.3889 | 2045.1882 | 2791.974 | 3539.5536 | 4304.0083 | 5015.2496 | 2238.6519 | 3045.6624 | 3868.8144 | 4685.3761 | 5449.001 | 2432.1157 | 3292.608 | 4170.6368 | 5066.7439 | 5882.7523 | 3012.5069 | 4033.4448 | 5103.5424 | 6143.928 | 7156.8968 | 3592.8982 | 4746.8432 | 6023.5218 | 7181.5692 | 8397.0531 | 3979.8257 | 5225.8865 | 6628.6245 | 7836.9215 | 9212.3009 | 4366.7532 | 5693.4659 | 7206.2225 | 8485.4111 | 9973.199 | 4947.1444 | 6353.5778 | 8058.8671 | 9388.6968 | 11087.371 | 5527.5357 | 7013.6898 | 8884.0071 | 10237.2379 | 12174.3682 | 5900.2137 | 7444.1948 | 9434.1004 | 10810.7296 | 12912.0248
39 | 1755 |  | 420.3189 | 582.796 | 770.2416 | 908.5576 | 1100.376 | 585.6144 | 790.451 | 1034.6284 | 1259.2008 | 1480.4809 | 687.8061 | 925.3004 | 1208.2668 | 1480.4809 | 1729.1836 | 787.6077 | 1067.5195 | 1391.1269 | 1701.2936 | 1984.542 | 892.8116 | 1210.7918 | 1574.1699 | 1924.4141 | 2242.6712 | 995.1721 | 1354.0642 | 1754.3969 | 2144.7455 | 2498.0249 | 1097.5327 | 1494.5272 | 1931.8078 | 2365.077 | 2750.6029 | 1199.8932 | 1637.7996 | 2109.2187 | 2579.8304 | 2997.6298 | 1302.2538 | 1775.4534 | 2283.8136 | 2789.0059 | 3247.4323 | 1606.4921 | 2188.4149 | 2801.9661 | 3430.4772 | 3978.6696 | 1905.0438 | 2592.9486 | 3294.7742 | 4016.1685 | 4674.2412 | 2099.0089 | 2865.447 | 3632.6998 | 4417.2716 | 5147.2299 | 2297.5638 | 3125.8114 | 3970.6253 | 4808.6755 | 5592.3957 | 2496.1187 | 3379.2556 | 4280.3904 | 5200.0793 | 6037.5616 | 3091.7834 | 4139.5881 | 5237.8462 | 6305.6103 | 7345.2362 | 3687.4481 | 4871.7601 | 6182.0356 | 7370.5579 | 8618.0282 | 4084.5579 | 5363.4099 | 6803.062 | 8043.1563 | 9454.7299 | 4481.6677 | 5843.2939 | 7395.8599 | 8708.7114 | 10235.6516 | 5077.3324 | 6520.7773 | 8270.9426 | 9635.7677 | 11379.144 | 5672.9971 | 7198.2606 | 9117.7968 | 10506.6389 | 12494.7463 | 6055.4824 | 7640.0947 | 9682.3662 | 11095.2225 | 13251.8149
40 | 1800 |  | 431.0963 | 597.7395 | 789.9914 | 931.8539 | 1128.5908 | 600.6301 | 810.719 | 1061.1573 | 1291.488 | 1518.442 | 705.4421 | 949.026 | 1239.248 | 1518.442 | 1773.5217 | 807.8027 | 1094.8918 | 1426.7968 | 1744.9165 | 2035.4277 | 915.7042 | 1241.8377 | 1614.5332 | 1973.758 | 2300.1756 | 1020.6894 | 1388.7837 | 1799.3814 | 2199.739 | 2562.0768 | 1125.6746 | 1532.8485 | 1981.3413 | 2425.72 | 2821.1312 | 1230.6597 | 1679.7944 | 2163.3012 | 2645.9799 | 3074.4921 | 1335.6449 | 1820.9779 | 2342.3729 | 2860.5188 | 3330.6998 | 1647.6843 | 2244.5281 | 2873.8114 | 3518.4382 | 4080.6868 | 1953.8911 | 2659.4344 | 3379.2556 | 4119.1471 | 4794.0935 | 2152.8297 | 2938.92 | 3725.8459 | 4530.535 | 5279.2102 | 2356.4757 | 3205.9604 | 4072.4362 | 4931.9748 | 5735.7905 | 2560.1218 | 3465.9032 | 4390.144 | 5333.4146 | 6192.3708 | 3171.0599 | 4245.7314 | 5372.1499 | 6467.2927 | 7533.5756 | 3781.9981 | 4996.6771 | 6340.5493 | 7559.5465 | 8839.0032 | 4189.2902 | 5500.9332 | 6977.4995 | 8249.3911 | 9697.1589 | 4596.5823 | 5993.1219 | 7585.4973 | 8932.0117 | 10498.1042 | 5207.5204 | 6687.9767 | 8483.018 | 9882.8387 | 11670.9169 | 5818.4586 | 7382.8314 | 9351.5864 | 10776.0399 | 12815.1244 | 6210.7512 | 7835.9945 | 9930.632 | 11379.7154 | 13591.6051
41 | 1845 |  | 441.8737 | 612.683 | 809.7412 | 955.1503 | 1156.8056 | 615.6459 | 830.987 | 1087.6862 | 1323.7752 | 1556.403 | 723.0782 | 972.7517 | 1270.2292 | 1556.403 | 1817.8597 | 827.9978 | 1122.264 | 1462.4667 | 1788.5394 | 2086.3134 | 938.5968 | 1272.8837 | 1654.8966 | 2023.102 | 2357.68 | 1046.2066 | 1423.5033 | 1844.3659 | 2254.7325 | 2626.1287 | 1153.8164 | 1571.1697 | 2030.8748 | 2486.363 | 2891.6595 | 1261.4262 | 1721.7893 | 2217.3838 | 2712.1294 | 3151.3544 | 1369.0361 | 1866.5023 | 2400.9322 | 2932.0318 | 3413.9673 | 1688.8764 | 2300.6413 | 2945.6567 | 3606.3991 | 4182.7039 | 2002.7383 | 2725.9203 | 3463.737 | 4222.1258 | 4913.9459 | 2206.6504 | 3012.393 | 3818.992 | 4643.7984 | 5411.1904 | 2415.3876 | 3286.1094 | 4174.2471 | 5055.2742 | 5879.1853 | 2624.1248 | 3552.5507 | 4499.8976 | 5466.75 | 6347.1801 | 3250.3364 | 4351.8747 | 5506.4536 | 6628.975 | 7721.915 | 3876.548 | 5121.594 | 6499.063 | 7748.5352 | 9059.9783 | 4294.0224 | 5638.4565 | 7151.937 | 8455.6259 | 9939.5879 | 4711.4968 | 6142.95 | 7775.1348 | 9155.3119 | 10760.5568 | 5337.7084 | 6855.1761 | 8695.0935 | 10129.9097 | 11962.6898 | 5963.9201 | 7567.4022 | 9585.3761 | 11045.4409 | 13135.5025 | 6366.02 | 8031.8944 | 10178.8978 | 11664.2083 | 13931.3952
42 | 1890 |  | 452.6511 | 627.6265 | 829.4909 | 978.4466 | 1185.0203 | 630.6617 | 851.2549 | 1114.2151 | 1356.0624 | 1594.3641 | 740.7142 | 996.4773 | 1301.2104 | 1594.3641 | 1862.1978 | 848.1929 | 1149.6363 | 1498.1366 | 1832.1623 | 2137.199 | 961.4894 | 1303.9296 | 1695.2599 | 2072.4459 | 2415.1844 | 1071.7238 | 1458.2229 | 1889.3505 | 2309.7259 | 2690.1806 | 1181.9583 | 1609.4909 | 2080.4084 | 2547.006 | 2962.1878 | 1292.1927 | 1763.7842 | 2271.4663 | 2778.2789 | 3228.2167 | 1402.4272 | 1912.0268 | 2459.4915 | 3003.5448 | 3497.2348 | 1730.0685 | 2356.7545 | 3017.5019 | 3694.3601 | 4284.7211 | 2051.5856 | 2792.4062 | 3548.2184 | 4325.1045 | 5033.7982 | 2260.4712 | 3085.866 | 3912.1382 | 4757.0618 | 5543.1707 | 2474.2995 | 3366.2584 | 4276.058 | 5178.5736 | 6022.58 | 2688.1279 | 3639.1983 | 4609.6512 | 5600.0854 | 6501.9894 | 3329.6129 | 4458.0179 | 5640.7574 | 6790.6573 | 7910.2543 | 3971.098 | 5246.5109 | 6657.5768 | 7937.5239 | 9280.9534 | 4398.7547 | 5775.9799 | 7326.3744 | 8661.8606 | 10182.0168 | 4826.4114 | 6292.778 | 7964.7722 | 9378.6122 | 11023.0094 | 5467.8965 | 7022.3755 | 8907.1689 | 10376.9806 | 12254.4627 | 6109.3815 | 7751.973 | 9819.1657 | 11314.8419 | 13455.8807 | 6521.2888 | 8227.7943 | 10427.1636 | 11948.7012 | 14271.1853
43 | 1935 |  | 463.4285 | 642.5699 | 849.2407 | 1001.743 | 1213.2351 | 645.6774 | 871.5229 | 1140.7441 | 1388.3496 | 1632.3251 | 758.3503 | 1020.203 | 1332.1916 | 1632.3251 | 1906.5358 | 868.3879 | 1177.0086 | 1533.8066 | 1875.7852 | 2188.0847 | 984.382 | 1334.9756 | 1735.6232 | 2121.7899 | 2472.6888 | 1097.2411 | 1492.9425 | 1934.335 | 2364.7194 | 2754.2325 | 1210.1001 | 1647.8121 | 2129.9419 | 2607.649 | 3032.7161 | 1322.9592 | 1805.779 | 2325.5488 | 2844.4284 | 3305.079 | 1435.8183 | 1957.5512 | 2518.0509 | 3075.0578 | 3580.5023 | 1771.2606 | 2412.8677 | 3089.3472 | 3782.321 | 4386.7383 | 2100.4329 | 2858.892 | 3632.6998 | 4428.0832 | 5153.6506 | 2314.2919 | 3159.339 | 4005.2843 | 4870.3251 | 5675.1509 | 2533.2114 | 3446.4075 | 4377.8689 | 5301.8729 | 6165.9748 | 2752.1309 | 3725.8459 | 4719.4048 | 5733.4207 | 6656.7986 | 3408.8894 | 4564.1612 | 5775.0611 | 6952.3396 | 8098.5937 | 4065.6479 | 5371.4278 | 6816.0905 | 8126.5125 | 9501.9285 | 4503.4869 | 5913.5032 | 7500.8119 | 8868.0954 | 10424.4458 | 4941.326 | 6442.6061 | 8154.4096 | 9601.9125 | 11285.462 | 5598.0845 | 7189.5749 | 9119.2444 | 10624.0516 | 12546.2357 | 6254.843 | 7936.5437 | 10052.9554 | 11584.2429 | 13776.2588 | 6676.5576 | 8423.6941 | 10675.4294 | 12233.194 | 14610.9754
44 | 1980 |  | 474.2059 | 657.5134 | 868.9905 | 1025.0393 | 1241.4499 | 660.6932 | 891.7909 | 1167.273 | 1420.6368 | 1670.2862 | 775.9864 | 1043.9286 | 1363.1728 | 1670.2862 | 1950.8739 | 888.583 | 1204.3809 | 1569.4765 | 1919.4081 | 2238.9704 | 1007.2746 | 1366.0215 | 1775.9865 | 2171.1338 | 2530.1932 | 1122.7583 | 1527.6621 | 1979.3195 | 2419.7129 | 2818.2845 | 1238.242 | 1686.1333 | 2179.4754 | 2668.292 | 3103.2443 | 1353.7257 | 1847.7739 | 2379.6313 | 2910.5779 | 3381.9413 | 1469.2094 | 2003.0756 | 2576.6102 | 3146.5707 | 3663.7698 | 1812.4527 | 2468.9809 | 3161.1925 | 3870.282 | 4488.7554 | 2149.2802 | 2925.3779 | 3717.1811 | 4531.0619 | 5273.5029 | 2368.1126 | 3232.812 | 4098.4305 | 4983.5885 | 5807.1312 | 2592.1233 | 3526.5565 | 4479.6798 | 5425.1723 | 6309.3695 | 2816.134 | 3812.4935 | 4829.1584 | 5866.7561 | 6811.6079 | 3488.1659 | 4670.3045 | 5909.3649 | 7114.0219 | 8286.9331 | 4160.1979 | 5496.3448 | 6974.6042 | 8315.5012 | 9722.9036 | 4608.2192 | 6051.0265 | 7675.2494 | 9074.3302 | 10666.8748 | 5056.2405 | 6592.4341 | 8344.0471 | 9825.2128 | 11547.9146 | 5728.2725 | 7356.7743 | 9331.3198 | 10871.1226 | 12838.0086 | 6400.3044 | 8121.1145 | 10286.7451 | 11853.6438 | 14096.6369 | 6831.8264 | 8619.594 | 10923.6952 | 12517.6869 | 14950.7656
45 | 2025 |  | 484.9833 | 672.4569 | 888.7403 | 1048.3357 | 1269.6647 | 675.7089 | 912.0588 | 1193.8019 | 1452.924 | 1708.2472 | 793.6224 | 1067.6543 | 1394.154 | 1708.2472 | 1995.2119 | 908.7781 | 1231.7532 | 1605.1464 | 1963.0311 | 2289.8561 | 1030.1672 | 1397.0675 | 1816.3499 | 2220.4778 | 2587.6975 | 1148.2755 | 1562.3817 | 2024.3041 | 2474.7064 | 2882.3364 | 1266.3839 | 1724.4545 | 2229.009 | 2728.935 | 3173.7726 | 1384.4922 | 1889.7688 | 2433.7139 | 2976.7274 | 3458.8037 | 1502.6006 | 2048.6001 | 2635.1695 | 3218.0837 | 3747.0373 | 1853.6448 | 2525.0941 | 3233.0378 | 3958.243 | 4590.7726 | 2198.1274 | 2991.8637 | 3801.6625 | 4634.0405 | 5393.3552 | 2421.9334 | 3306.285 | 4191.5766 | 5096.8519 | 5939.1114 | 2651.0352 | 3606.7055 | 4581.4907 | 5548.4717 | 6452.7643 | 2880.137 | 3899.1411 | 4938.912 | 6000.0915 | 6966.4172 | 3567.4424 | 4776.4478 | 6043.6686 | 7275.7042 | 8475.2725 | 4254.7478 | 5621.2617 | 7133.118 | 8504.4898 | 9943.8786 | 4712.9515 | 6188.5498 | 7849.6869 | 9280.565 | 10909.3038 | 5171.1551 | 6742.2622 | 8533.6845 | 10048.5131 | 11810.3672 | 5858.4605 | 7523.9738 | 9543.3953 | 11118.1935 | 13129.7815 | 6545.7659 | 8305.6853 | 10520.5347 | 12123.0448 | 14417.015 | 6987.0951 | 8815.4939 | 11171.961 | 12802.1798 | 15290.5557
46 | 2070 |  | 495.7607 | 687.4004 | 908.4901 | 1071.632 | 1297.8794 | 690.7247 | 932.3268 | 1220.3309 | 1485.2112 | 1746.2083 | 811.2585 | 1091.3799 | 1425.1352 | 1746.2083 | 2039.5499 | 928.9731 | 1259.1255 | 1640.8163 | 2006.654 | 2340.7418 | 1053.0598 | 1428.1134 | 1856.7132 | 2269.8217 | 2645.2019 | 1173.7928 | 1597.1013 | 2069.2886 | 2529.6998 | 2946.3883 | 1294.5257 | 1762.7757 | 2278.5425 | 2789.578 | 3244.3009 | 1415.2587 | 1931.7636 | 2487.7964 | 3042.8769 | 3535.666 | 1535.9917 | 2094.1245 | 2693.7288 | 3289.5967 | 3830.3048 | 1894.8369 | 2581.2073 | 3304.8831 | 4046.2039 | 4692.7898 | 2246.9747 | 3058.3496 | 3886.1439 | 4737.0192 | 5513.2076 | 2475.7541 | 3379.758 | 4284.7228 | 5210.1153 | 6071.0917 | 2709.9471 | 3686.8545 | 4683.3016 | 5671.7711 | 6596.1591 | 2944.14 | 3985.7886 | 5048.6656 | 6133.4268 | 7121.2265 | 3646.7189 | 4882.5911 | 6177.9724 | 7437.3866 | 8663.6119 | 4349.2978 | 5746.1786 | 7291.6317 | 8693.4785 | 10164.8537 | 4817.6837 | 6326.0732 | 8024.1244 | 9486.7997 | 11151.7327 | 5286.0696 | 6892.0902 | 8723.3219 | 10271.8134 | 12072.8198 | 5988.6485 | 7691.1732 | 9755.4707 | 11365.2645 | 13421.5544 | 6691.2274 | 8490.2561 | 10754.3244 | 12392.4458 | 14737.3931 | 7142.3639 | 9011.3937 | 11420.2268 | 13086.6727 | 15630.3458
47 | 2115 |  | 506.5381 | 702.3439 | 928.2399 | 1094.9284 | 1326.0942 | 705.7404 | 952.5948 | 1246.8598 | 1517.4984 | 1784.1693 | 828.8945 | 1115.1056 | 1456.1164 | 1784.1693 | 2083.888 | 949.1682 | 1286.4978 | 1676.4862 | 2050.2769 | 2391.6275 | 1075.9524 | 1459.1594 | 1897.0765 | 2319.1657 | 2702.7063 | 1199.31 | 1631.8209 | 2114.2731 | 2584.6933 | 3010.4402 | 1322.6676 | 1801.0969 | 2328.076 | 2850.221 | 3314.8292 | 1446.0252 | 1973.7585 | 2541.8789 | 3109.0264 | 3612.5283 | 1569.3828 | 2139.649 | 2752.2881 | 3361.1096 | 3913.5723 | 1936.029 | 2637.3205 | 3376.7284 | 4134.1649 | 4794.807 | 2295.822 | 3124.8355 | 3970.6253 | 4839.9979 | 5633.0599 | 2529.5749 | 3453.231 | 4377.8689 | 5323.3786 | 6203.0719 | 2768.859 | 3767.0035 | 4785.1126 | 5795.0704 | 6739.5538 | 3008.1431 | 4072.4362 | 5158.4192 | 6266.7622 | 7276.0357 | 3725.9954 | 4988.7344 | 6312.2761 | 7599.0689 | 8851.9513 | 4443.8477 | 5871.0955 | 7450.1454 | 8882.4672 | 10385.8288 | 4922.416 | 6463.5965 | 8198.5619 | 9693.0345 | 11394.1617 | 5400.9842 | 7041.9183 | 8912.9594 | 10495.1137 | 12335.2724 | 6118.8365 | 7858.3726 | 9967.5462 | 11612.3355 | 13713.3273 | 6836.6888 | 8674.8269 | 10988.114 | 12661.8468 | 15057.7712 | 7297.6327 | 9207.2936 | 11668.4926 | 13371.1656 | 15970.1359
48 | 2160 |  | 517.3155 | 717.2874 | 947.9897 | 1118.2247 | 1354.309 | 720.7562 | 972.8628 | 1273.3887 | 1549.7856 | 1822.1304 | 846.5306 | 1138.8312 | 1487.0976 | 1822.1304 | 2128.226 | 969.3633 | 1313.8701 | 1712.1562 | 2093.8998 | 2442.5132 | 1098.845 | 1490.2053 | 1937.4399 | 2368.5096 | 2760.2107 | 1224.8272 | 1666.5405 | 2159.2577 | 2639.6868 | 3074.4921 | 1350.8095 | 1839.4181 | 2377.6096 | 2910.864 | 3385.3575 | 1476.7917 | 2015.7533 | 2595.9615 | 3175.1759 | 3689.3906 | 1602.7739 | 2185.1734 | 2810.8475 | 3432.6226 | 3996.8398 | 1977.2211 | 2693.4337 | 3448.5736 | 4222.1258 | 4896.8241 | 2344.6693 | 3191.3213 | 4055.1067 | 4942.9766 | 5752.9123 | 2583.3956 | 3526.704 | 4471.0151 | 5436.642 | 6335.0522 | 2827.7709 | 3847.1525 | 4886.9235 | 5918.3698 | 6882.9486 | 3072.1461 | 4159.0838 | 5268.1728 | 6400.0976 | 7430.845 | 3805.2719 | 5094.8776 | 6446.5799 | 7760.7512 | 9040.2907 | 4538.3977 | 5996.0125 | 7608.6592 | 9071.4558 | 10606.8039 | 5027.1482 | 6601.1198 | 8372.9994 | 9899.2693 | 11636.5907 | 5515.8987 | 7191.7463 | 9102.5968 | 10718.414 | 12597.725 | 6249.0245 | 8025.572 | 10179.6216 | 11859.4064 | 14005.1003 | 6982.1503 | 8859.3977 | 11221.9037 | 12931.2478 | 15378.1493 | 7452.9015 | 9403.1935 | 11916.7584 | 13655.6585 | 16309.9261
49 | 2205 |  | 528.0929 | 732.2309 | 967.7394 | 1141.5211 | 1382.5237 | 735.7719 | 993.1307 | 1299.9177 | 1582.0728 | 1860.0914 | 864.1666 | 1162.5569 | 1518.0788 | 1860.0914 | 2172.5641 | 989.5583 | 1341.2424 | 1747.8261 | 2137.5227 | 2493.3989 | 1121.7376 | 1521.2512 | 1977.8032 | 2417.8536 | 2817.7151 | 1250.3445 | 1701.2601 | 2204.2422 | 2694.6803 | 3138.5441 | 1378.9513 | 1877.7394 | 2427.1431 | 2971.507 | 3455.8857 | 1507.5582 | 2057.7482 | 2650.044 | 3241.3254 | 3766.2529 | 1636.165 | 2230.6979 | 2869.4068 | 3504.1356 | 4080.1073 | 2018.4132 | 2749.5469 | 3520.4189 | 4310.0868 | 4998.8413 | 2393.5165 | 3257.8072 | 4139.5881 | 5045.9552 | 5872.7646 | 2637.2164 | 3600.177 | 4564.1612 | 5549.9054 | 6467.0324 | 2886.6828 | 3927.3015 | 4988.7344 | 6041.6692 | 7026.3434 | 3136.1492 | 4245.7314 | 5377.9264 | 6533.4329 | 7585.6543 | 3884.5484 | 5201.0209 | 6580.8836 | 7922.4335 | 9228.6301 | 4632.9476 | 6120.9294 | 7767.1729 | 9260.4445 | 10827.779 | 5131.8805 | 6738.6432 | 8547.4368 | 10105.5041 | 11879.0196 | 5630.8133 | 7341.5744 | 9292.2343 | 10941.7143 | 12860.1776 | 6379.2125 | 8192.7714 | 10391.6971 | 12106.4774 | 14296.8732 | 7127.6118 | 9043.9684 | 11455.6934 | 13200.6488 | 15698.5274 | 7608.1703 | 9599.0933 | 12165.0242 | 13940.1513 | 16649.7162
50 | 2250 |  | 538.8703 | 747.1744 | 987.4892 | 1164.8174 | 1410.7385 | 750.7877 | 1013.3987 | 1326.4466 | 1614.36 | 1898.0525 | 881.8027 | 1186.2825 | 1549.06 | 1898.0525 | 2216.9021 | 1009.7534 | 1368.6147 | 1783.496 | 2181.1456 | 2544.2846 | 1144.6302 | 1552.2972 | 2018.1665 | 2467.1975 | 2875.2195 | 1275.8617 | 1735.9797 | 2249.2267 | 2749.6737 | 3202.596 | 1407.0932 | 1916.0606 | 2476.6766 | 3032.15 | 3526.414 | 1538.3247 | 2099.7431 | 2704.1265 | 3307.4749 | 3843.1152 | 1669.5562 | 2276.2223 | 2927.9661 | 3575.6486 | 4163.3748 | 2059.6053 | 2805.6601 | 3592.2642 | 4398.0477 | 5100.8585 | 2442.3638 | 3324.293 | 4224.0695 | 5148.9339 | 5992.6169 | 2691.0371 | 3673.65 | 4657.3074 | 5663.1688 | 6599.0127 | 2945.5947 | 4007.4505 | 5090.5453 | 6164.9685 | 7169.7381 | 3200.1522 | 4332.379 | 5487.68 | 6666.7683 | 7740.4635 | 3963.8249 | 5307.1642 | 6715.1874 | 8084.1158 | 9416.9695 | 4727.4976 | 6245.8463 | 7925.6866 | 9449.4332 | 11048.754 | 5236.6127 | 6876.1665 | 8721.8743 | 10311.7388 | 12121.4486 | 5745.7279 | 7491.4024 | 9481.8717 | 11165.0146 | 13122.6302 | 6509.4005 | 8359.9708 | 10603.7725 | 12353.5484 | 14588.6461 | 7273.0732 | 9228.5392 | 11689.483 | 13470.0498 | 16018.9055 | 7763.439 | 9794.9932 | 12413.29 | 14224.6442 | 16989.5063
51 | 2295 |  | 549.6478 | 762.1178 | 1007.239 | 1188.1138 | 1438.9533 | 765.8034 | 1033.6667 | 1352.9755 | 1646.6472 | 1936.0135 | 899.4387 | 1210.0082 | 1580.0412 | 1936.0135 | 2261.2401 | 1029.9485 | 1395.987 | 1819.1659 | 2224.7685 | 2595.1703 | 1167.5228 | 1583.3431 | 2058.5299 | 2516.5415 | 2932.7239 | 1301.3789 | 1770.6993 | 2294.2113 | 2804.6672 | 3266.6479 | 1435.2351 | 1954.3818 | 2526.2102 | 3092.793 | 3596.9423 | 1569.0912 | 2141.7379 | 2758.2091 | 3373.6244 | 3919.9775 | 1702.9473 | 2321.7468 | 2986.5254 | 3647.1615 | 4246.6423 | 2100.7974 | 2861.7733 | 3664.1095 | 4486.0087 | 5202.8756 | 2491.2111 | 3390.7789 | 4308.5509 | 5251.9126 | 6112.4693 | 2744.8578 | 3747.123 | 4750.4535 | 5776.4321 | 6730.9929 | 3004.5066 | 4087.5995 | 5192.3562 | 6288.2679 | 7313.1329 | 3264.1553 | 4419.0265 | 5597.4336 | 6800.1037 | 7895.2728 | 4043.1014 | 5413.3075 | 6849.4911 | 8245.7981 | 9605.3089 | 4822.0476 | 6370.7633 | 8084.2004 | 9638.4218 | 11269.7291 | 5341.345 | 7013.6898 | 8896.3118 | 10517.9736 | 12363.8776 | 5860.6424 | 7641.2305 | 9671.5091 | 11388.3149 | 13385.0828 | 6639.5886 | 8527.1703 | 10815.848 | 12600.6193 | 14880.419 | 7418.5347 | 9413.11 | 11923.2727 | 13739.4508 | 16339.2837 | 7918.7078 | 9990.893 | 12661.5558 | 14509.1371 | 17329.2964
52 | 2340 |  | 560.4252 | 777.0613 | 1026.9888 | 1211.4101 | 1467.168 | 780.8192 | 1053.9347 | 1379.5045 | 1678.9344 | 1973.9746 | 917.0748 | 1233.7338 | 1611.0224 | 1973.9746 | 2305.5782 | 1050.1435 | 1423.3593 | 1854.8358 | 2268.3914 | 2646.056 | 1190.4154 | 1614.3891 | 2098.8932 | 2565.8854 | 2990.2283 | 1326.8962 | 1805.4189 | 2339.1958 | 2859.6607 | 3330.6998 | 1463.3769 | 1992.703 | 2575.7437 | 3153.436 | 3667.4706 | 1599.8577 | 2183.7328 | 2812.2916 | 3439.7739 | 3996.8398 | 1736.3384 | 2367.2712 | 3045.0848 | 3718.6745 | 4329.9098 | 2141.9895 | 2917.8865 | 3735.9548 | 4573.9696 | 5304.8928 | 2540.0584 | 3457.2648 | 4393.0323 | 5354.8913 | 6232.3216 | 2798.6786 | 3820.596 | 4843.5997 | 5889.6955 | 6862.9732 | 3063.4184 | 4167.7486 | 5294.1671 | 6411.5673 | 7456.5276 | 3328.1583 | 4505.6741 | 5707.1872 | 6933.439 | 8050.0821 | 4122.3779 | 5519.4508 | 6983.7949 | 8407.4805 | 9793.6482 | 4916.5975 | 6495.6802 | 8242.7141 | 9827.4105 | 11490.7042 | 5446.0772 | 7151.2131 | 9070.7493 | 10724.2084 | 12606.3066 | 5975.557 | 7791.0585 | 9861.1466 | 11611.6151 | 13647.5354 | 6769.7766 | 8694.3697 | 11027.9234 | 12847.6903 | 15172.192 | 7563.9962 | 9597.6808 | 12157.0624 | 14008.8518 | 16659.6618 | 8073.9766 | 10186.7929 | 12909.8216 | 14793.63 | 17669.0866
53 | 2385 |  | 571.2026 | 792.0048 | 1046.7386 | 1234.7065 | 1495.3828 | 795.8349 | 1074.2026 | 1406.0334 | 1711.2216 | 2011.9356 | 934.7108 | 1257.4595 | 1642.0036 | 2011.9356 | 2349.9162 | 1070.3386 | 1450.7316 | 1890.5058 | 2312.0144 | 2696.9417 | 1213.308 | 1645.435 | 2139.2565 | 2615.2294 | 3047.7327 | 1352.4134 | 1840.1385 | 2384.1803 | 2914.6542 | 3394.7517 | 1491.5188 | 2031.0242 | 2625.2772 | 3214.079 | 3737.9989 | 1630.6242 | 2225.7276 | 2866.3741 | 3505.9234 | 4073.7021 | 1769.7295 | 2412.7957 | 3103.6441 | 3790.1875 | 4413.1773 | 2183.1816 | 2973.9997 | 3807.8001 | 4661.9306 | 5406.91 | 2588.9057 | 3523.7506 | 4477.5136 | 5457.87 | 6352.1739 | 2852.4993 | 3894.069 | 4936.7458 | 6002.9589 | 6994.9535 | 3122.3303 | 4247.8976 | 5395.978 | 6534.8667 | 7599.9224 | 3392.1614 | 4592.3217 | 5816.9408 | 7066.7744 | 8204.8913 | 4201.6544 | 5625.5941 | 7118.0986 | 8569.1628 | 9981.9876 | 5011.1475 | 6620.5971 | 8401.2278 | 10016.3991 | 11711.6793 | 5550.8095 | 7288.7365 | 9245.1868 | 10930.4432 | 12848.7355 | 6090.4715 | 7940.8866 | 10050.784 | 11834.9154 | 13909.988 | 6899.9646 | 8861.5691 | 11239.9989 | 13094.7613 | 15463.9649 | 7709.4576 | 9782.2516 | 12390.852 | 14278.2528 | 16980.0399 | 8229.2454 | 10382.6928 | 13158.0874 | 15078.1229 | 18008.8767
54 | 2430 |  | 581.98 | 806.9483 | 1066.4884 | 1258.0028 | 1523.5976 | 810.8507 | 1094.4706 | 1432.5623 | 1743.5088 | 2049.8967 | 952.3469 | 1281.1851 | 1672.9848 | 2049.8967 | 2394.2543 | 1090.5337 | 1478.1039 | 1926.1757 | 2355.6373 | 2747.8273 | 1236.2006 | 1676.481 | 2179.6199 | 2664.5733 | 3105.2371 | 1377.9306 | 1874.8581 | 2429.1649 | 2969.6476 | 3458.8037 | 1519.6606 | 2069.3454 | 2674.8108 | 3274.722 | 3808.5271 | 1661.3907 | 2267.7225 | 2920.4567 | 3572.0729 | 4150.5644 | 1803.1207 | 2458.3201 | 3162.2034 | 3861.7004 | 4496.4447 | 2224.3737 | 3030.1129 | 3879.6454 | 4749.8915 | 5508.9271 | 2637.7529 | 3590.2365 | 4561.995 | 5560.8486 | 6472.0263 | 2906.3201 | 3967.5419 | 5029.892 | 6116.2223 | 7126.9337 | 3181.2422 | 4328.0466 | 5497.7889 | 6658.166 | 7743.3172 | 3456.1644 | 4678.9693 | 5926.6944 | 7200.1098 | 8359.7006 | 4280.9309 | 5731.7374 | 7252.4024 | 8730.8451 | 10170.327 | 5105.6974 | 6745.514 | 8559.7416 | 10205.3878 | 11932.6544 | 5655.5417 | 7426.2598 | 9419.6243 | 11136.678 | 13091.1645 | 6205.3861 | 8090.7146 | 10240.4214 | 12058.2157 | 14172.4406 | 7030.1526 | 9028.7685 | 11452.0743 | 13341.8322 | 15755.7378 | 7854.9191 | 9966.8224 | 12624.6417 | 14547.6538 | 17300.418 | 8384.5142 | 10578.5926 | 13406.3532 | 15362.6158 | 18348.6668
55 | 2475 |  | 592.7574 | 821.8918 | 1086.2381 | 1281.2992 | 1551.8124 | 825.8665 | 1114.7386 | 1459.0913 | 1775.796 | 2087.8577 | 969.9829 | 1304.9108 | 1703.966 | 2087.8577 | 2438.5923 | 1110.7287 | 1505.4762 | 1961.8456 | 2399.2602 | 2798.713 | 1259.0932 | 1707.5269 | 2219.9832 | 2713.9173 | 3162.7414 | 1403.4479 | 1909.5777 | 2474.1494 | 3024.6411 | 3522.8556 | 1547.8025 | 2107.6666 | 2724.3443 | 3335.365 | 3879.0554 | 1692.1571 | 2309.7174 | 2974.5392 | 3638.2224 | 4227.4267 | 1836.5118 | 2503.8446 | 3220.7627 | 3933.2134 | 4579.7122 | 2265.5658 | 3086.2261 | 3951.4906 | 4837.8525 | 5610.9443 | 2686.6002 | 3656.7224 | 4646.4764 | 5663.8273 | 6591.8786 | 2960.1408 | 4041.0149 | 5123.0381 | 6229.4857 | 7258.914 | 3240.1541 | 4408.1956 | 5599.5998 | 6781.4654 | 7886.7119 | 3520.1674 | 4765.6168 | 6036.448 | 7333.4451 | 8514.5099 | 4360.2074 | 5837.8806 | 7386.7061 | 8892.5274 | 10358.6664 | 5200.2474 | 6870.431 | 8718.2553 | 10394.3765 | 12153.6294 | 5760.274 | 7563.7831 | 9594.0618 | 11342.9127 | 13333.5935 | 6320.3006 | 8240.5427 | 10430.0589 | 12281.516 | 14434.8932 | 7160.3406 | 9195.9679 | 11664.1498 | 13588.9032 | 16047.5107 | 8000.3806 | 10151.3932 | 12858.4313 | 14817.0548 | 17620.7961 | 8539.7829 | 10774.4925 | 13654.619 | 15647.1087 | 18688.457
56 | 2520 |  | 603.5348 | 836.8353 | 1105.9879 | 1304.5955 | 1580.0271 | 840.8822 | 1135.0066 | 1485.6202 | 1808.0832 | 2125.8188 | 987.619 | 1328.6364 | 1734.9472 | 2125.8188 | 2482.9304 | 1130.9238 | 1532.8485 | 1997.5155 | 2442.8831 | 2849.5987 | 1281.9858 | 1738.5728 | 2260.3465 | 2763.2612 | 3220.2458 | 1428.9651 | 1944.2972 | 2519.1339 | 3079.6346 | 3586.9075 | 1575.9444 | 2145.9878 | 2773.8778 | 3396.008 | 3949.5837 | 1722.9236 | 2351.7122 | 3028.6217 | 3704.3719 | 4304.289 | 1869.9029 | 2549.369 | 3279.322 | 4004.7264 | 4662.9797 | 2306.758 | 3142.3393 | 4023.3359 | 4925.8135 | 5712.9615 | 2735.4475 | 3723.2082 | 4730.9578 | 5766.806 | 6711.731 | 3013.9615 | 4114.4879 | 5216.1843 | 6342.749 | 7390.8942 | 3299.066 | 4488.3446 | 5701.4107 | 6904.7648 | 8030.1067 | 3584.1705 | 4852.2644 | 6146.2016 | 7466.7805 | 8669.3192 | 4439.4839 | 5944.0239 | 7521.0099 | 9054.2097 | 10547.0058 | 5294.7973 | 6995.3479 | 8876.769 | 10583.3651 | 12374.6045 | 5865.0063 | 7701.3065 | 9768.4993 | 11549.1475 | 13576.0224 | 6435.2152 | 8390.3707 | 10619.6963 | 12504.8163 | 14697.3458 | 7290.5286 | 9363.1673 | 11876.2252 | 13835.9742 | 16339.2837 | 8145.842 | 10335.9639 | 13092.221 | 15086.4558 | 17941.1742 | 8695.0517 | 10970.3924 | 13902.8848 | 15931.6015 | 19028.2471
57 | 2565 |  | 614.3122 | 851.7788 | 1125.7377 | 1327.8919 | 1608.2419 | 855.898 | 1155.2745 | 1512.1491 | 1840.3704 | 2163.7798 | 1005.2551 | 1352.3621 | 1765.9284 | 2163.7798 | 2527.2684 | 1151.1189 | 1560.2207 | 2033.1854 | 2486.506 | 2900.4844 | 1304.8784 | 1769.6188 | 2300.7098 | 2812.6052 | 3277.7502 | 1454.4823 | 1979.0168 | 2564.1185 | 3134.6281 | 3650.9594 | 1604.0862 | 2184.309 | 2823.4114 | 3456.651 | 4020.112 | 1753.6901 | 2393.7071 | 3082.7042 | 3770.5214 | 4381.1513 | 1903.294 | 2594.8934 | 3337.8814 | 4076.2394 | 4746.2472 | 2347.9501 | 3198.4525 | 4095.1812 | 5013.7744 | 5814.9786 | 2784.2948 | 3789.6941 | 4815.4392 | 5869.7847 | 6831.5833 | 3067.7823 | 4187.9609 | 5309.3304 | 6456.0124 | 7522.8745 | 3357.9779 | 4568.4936 | 5803.2216 | 7028.0641 | 8173.5015 | 3648.1735 | 4938.912 | 6255.9552 | 7600.1159 | 8824.1284 | 4518.7604 | 6050.1672 | 7655.3136 | 9215.892 | 10735.3452 | 5389.3473 | 7120.2648 | 9035.2828 | 10772.3538 | 12595.5796 | 5969.7385 | 7838.8298 | 9942.9367 | 11755.3823 | 13818.4514 | 6550.1298 | 8540.1988 | 10809.3337 | 12728.1166 | 14959.7984 | 7420.7166 | 9530.3668 | 12088.3007 | 14083.0451 | 16631.0566 | 8291.3035 | 10520.5347 | 13326.0107 | 15355.8568 | 18261.5523 | 8850.3205 | 11166.2922 | 14151.1506 | 16216.0944 | 19368.0372
58 | 2610 |  | 625.0896 | 866.7223 | 1145.4875 | 1351.1882 | 1636.4567 | 870.9137 | 1175.5425 | 1538.6781 | 1872.6576 | 2201.7409 | 1022.8911 | 1376.0877 | 1796.9096 | 2201.7409 | 2571.6064 | 1171.3139 | 1587.593 | 2068.8554 | 2530.1289 | 2951.3701 | 1327.771 | 1800.6647 | 2341.0732 | 2861.9491 | 3335.2546 | 1479.9996 | 2013.7364 | 2609.103 | 3189.6215 | 3715.0113 | 1632.2281 | 2222.6303 | 2872.9449 | 3517.294 | 4090.6403 | 1784.4566 | 2435.702 | 3136.7868 | 3836.6709 | 4458.0136 | 1936.6852 | 2640.4179 | 3396.4407 | 4147.7523 | 4829.5147 | 2389.1422 | 3254.5657 | 4167.0265 | 5101.7354 | 5916.9958 | 2833.142 | 3856.1799 | 4899.9206 | 5972.7634 | 6951.4356 | 3121.603 | 4261.4339 | 5402.4766 | 6569.2758 | 7654.8547 | 3416.8898 | 4648.6426 | 5905.0325 | 7151.3635 | 8316.8962 | 3712.1766 | 5025.5596 | 6365.7088 | 7733.4512 | 8978.9377 | 4598.0369 | 6156.3105 | 7789.6174 | 9377.5744 | 10923.6846 | 5483.8972 | 7245.1817 | 9193.7965 | 10961.3425 | 12816.5547 | 6074.4708 | 7976.3531 | 10117.3742 | 11961.6171 | 14060.8804 | 6665.0443 | 8690.0268 | 10998.9712 | 12951.4169 | 15222.251 | 7550.9046 | 9697.5662 | 12300.3761 | 14330.1161 | 16922.8295 | 8436.765 | 10705.1055 | 13559.8003 | 15625.2578 | 18581.9304 | 9005.5893 | 11362.1921 | 14399.4164 | 16500.5873 | 19707.8273
59 | 2655 |  | 635.867 | 881.6657 | 1165.2373 | 1374.4846 | 1664.6714 | 885.9295 | 1195.8105 | 1565.207 | 1904.9448 | 2239.7019 | 1040.5272 | 1399.8134 | 1827.8908 | 2239.7019 | 2615.9445 | 1191.509 | 1614.9653 | 2104.5253 | 2573.7518 | 3002.2558 | 1350.6636 | 1831.7107 | 2381.4365 | 2911.2931 | 3392.759 | 1505.5168 | 2048.456 | 2654.0876 | 3244.615 | 3779.0633 | 1660.37 | 2260.9515 | 2922.4784 | 3577.937 | 4161.1685 | 1815.2231 | 2477.6968 | 3190.8693 | 3902.8204 | 4534.8759 | 1970.0763 | 2685.9423 | 3455 | 4219.2653 | 4912.7822 | 2430.3343 | 3310.6789 | 4238.8718 | 5189.6963 | 6019.013 | 2881.9893 | 3922.6658 | 4984.402 | 6075.742 | 7071.288 | 3175.4238 | 4334.9069 | 5495.6227 | 6682.5392 | 7786.835 | 3475.8017 | 4728.7916 | 6006.8434 | 7274.6629 | 8460.291 | 3776.1796 | 5112.2072 | 6475.4624 | 7866.7866 | 9133.747 | 4677.3134 | 6262.4538 | 7923.9211 | 9539.2567 | 11112.024 | 5578.4472 | 7370.0987 | 9352.3102 | 11150.3311 | 13037.5298 | 6179.203 | 8113.8765 | 10291.8117 | 12167.8518 | 14303.3094 | 6779.9589 | 8839.8549 | 11188.6086 | 13174.7172 | 15484.7036 | 7681.0926 | 9864.7656 | 12512.4516 | 14577.1871 | 17214.6024 | 8582.2264 | 10889.6763 | 13793.59 | 15894.6588 | 18902.3085 | 9160.8581 | 11558.092 | 14647.6822 | 16785.0802 | 20047.6175
60 | 2700 |  | 646.6444 | 896.6092 | 1184.9871 | 1397.7809 | 1692.8862 | 900.9452 | 1216.0785 | 1591.7359 | 1937.232 | 2277.663 | 1058.1632 | 1423.539 | 1858.872 | 2277.663 | 2660.2825 | 1211.7041 | 1642.3376 | 2140.1952 | 2617.3747 | 3053.1415 | 1373.5563 | 1862.7566 | 2421.7998 | 2960.637 | 3450.2634 | 1531.034 | 2083.1756 | 2699.0721 | 3299.6085 | 3843.1152 | 1688.5118 | 2299.2727 | 2972.012 | 3638.58 | 4231.6968 | 1845.9896 | 2519.6917 | 3244.9518 | 3968.9699 | 4611.7382 | 2003.4674 | 2731.4668 | 3513.5593 | 4290.7783 | 4996.0497 | 2471.5264 | 3366.7921 | 4310.7171 | 5277.6573 | 6121.0302 | 2930.8366 | 3989.1517 | 5068.8834 | 6178.7207 | 7191.1403 | 3229.2445 | 4408.3799 | 5588.7688 | 6795.8025 | 7918.8152 | 3534.7136 | 4808.9406 | 6108.6543 | 7397.9622 | 8603.6857 | 3840.1827 | 5198.8547 | 6585.216 | 8000.122 | 9288.5562 | 4756.5899 | 6368.5971 | 8058.2249 | 9700.939 | 11300.3634 | 5672.9971 | 7495.0156 | 9510.824 | 11339.3198 | 13258.5049 | 6283.9353 | 8251.3998 | 10466.2492 | 12374.0866 | 14545.7383 | 6894.8734 | 8989.6829 | 11378.246 | 13398.0175 | 15747.1562 | 7811.2807 | 10031.965 | 12724.527 | 14824.258 | 17506.3753 | 8727.6879 | 11074.2471 | 14027.3796 | 16164.0598 | 19222.6866 | 9316.1268 | 11753.9918 | 14895.948 | 17069.5731 | 20387.4076
Max. elements |  |  | 60 | 60 | 60 | 60 | 60 | 60 | 60 | 60 | 60 | 60 | 60 | 60 | 60 | 60 | 60 | 60 | 60 | 60 | 60 | 50 | 60 | 60 | 60 | 60 | 50 | 60 | 60 | 60 | 50 | 40 | 60 | 60 | 60 | 50 | 40 | 60 | 60 | 50 | 40 | 30 | 60 | 60 | 50 | 40 | 30 | 60 | 60 | 50 | 40 | 30 | 40 | 40 | 30 | 20 | 20 | 40 | 40 | 30 | 20 | 20 | 30 | 30 | 25 | 15 | 15 | 30 | 30 | 25 | 15 | 15 | 3 | 20 | 20 | 10 | 10 | 30 | 20 | 20 | 10 | 10 | 30 | 20 | 20 | 10 | 10 | 30 | 20 | 20 | 10 | 10 | 20 | 10 | 10 | 10 | 10 | 20 | 10 | 10 | 10 | 10 | 20 | 10 | 10 | 10 | 10
|  |  | 14.5 | 20.3 | 26.7 | 31.8 | 38.7 | 20.3 | 27.8 | 36.3 | 44.5 | 52.7 | 23.9 | 32.7 | 42.7 | 52.7 | 62 | 27.7 | 38 | 49.4 | 61 | 71.5 | 31.4 | 43.1 | 55.9 | 69 | 80.8 | 35 | 48.2 | 62.3 | 76.9 | 90 | 38.6 | 53.2 | 68.6 | 84.8 | 99.1 | 42.2 | 58.3 | 74.9 | 92.5 | 108 | 45.8 | 63.2 | 81.1 | 100 | 117 | 56.5 | 77.9 | 99.5 | 123 | 143 | 67 | 92.3 | 117 | 144 | 168 | 74 | 102 | 129 | 158 | 185 | 81 | 111 | 141 | 172 | 201 | 88 | 120 | 152 | 186 | 217 | 109 | 147 | 186 | 225 | 264 | 130 | 173 | 219 | 263 | 309 | 144 | 190 | 241 | 287 | 339 | 158 | 207 | 262 | 310 | 367 | 179 | 231 | 293 | 343 | 408 | 200 | 255 | 323 | 374 | 448 | 214 | 270 | 343 | 394 | 474
|  |  | 0.32 | 0.52 | 0.71 | 0.87 | 1.06 | 0.42 | 0.67 | 0.91 | 1.16 | 1.4 | 0.48 | 0.75 | 1.03 | 1.3 | 1.57 | 0.55 | 0.86 | 1.17 | 1.48 | 1.79 | 0.62 | 0.97 | 1.31 | 1.66 | 2 | 0.69 | 1.07 | 1.45 | 1.83 | 2.21 | 0.76 | 1.18 | 1.6 | 2.01 | 2.43 | 0.83 | 1.29 | 1.74 | 2.19 | 2.64 | 0.91 | 1.39 | 1.88 | 2.37 | 2.86 | 1.12 | 1.71 | 2.31 | 2.9 | 3.5 | 1.33 | 2.03 | 2.73 | 3.44 | 4.14 | 1.47 | 2.25 | 3.02 | 3.79 | 4.56 | 1.62 | 2.46 | 3.3 | 4.15 | 4.99 | 1.76 | 2.67 | 3.59 | 4.5 | 5.42 | 2.19 | 3.31 | 4.44 | 5.57 | 6.7 | 2.61 | 3.96 | 5.3 | 6.64 | 7.98 | 2.9 | 4.38 | 5.87 | 7.35 | 8.84 | 3.18 | 4.81 | 6.44 | 8.06 | 9.69 | 3.61 | 5.45 | 7.29 | 9.13 | 10.97 | 4.04 | 6.09 | 8.15 | 10.2 | 12.25 | 4.32 | 6.52 | 8.72 | 10.91 | 13.11
| rad. weight >125kg |  | 0.28 | 0.4 | 0.52 | 0.62 | 0.74 | 0.34 | 0.48 | 0.63 | 0.78 | 0.93 | 0.37 | 0.53 | 0.69 | 0.86 | 1.02 | 0.41 | 0.59 | 0.77 | 0.96 | 1.14 | 0.45 | 0.65 | 0.85 | 1.06 | 1.26 | 0.49 | 0.71 | 0.93 | 1.16 | 1.38 | 0.53 | 0.77 | 1.01 | 1.26 | 1.5 | 0.57 | 0.83 | 1.09 | 1.36 | 1.62 | 0.61 | 0.89 | 1.17 | 1.45 | 1.74 | 0.73 | 1.07 | 1.41 | 1.75 | 2.1 | 0.84 | 1.25 | 1.65 | 2.05 | 2.45 | 0.92 | 1.37 | 1.81 | 2.25 | 2.69 | 1 | 1.49 | 1.97 | 2.45 | 2.93 | 1.08 | 1.6 | 2.13 | 2.65 | 3.17 | 1.32 | 1.96 | 2.6 | 3.24 | 3.88 | 1.56 | 2.32 | 3.08 | 3.84 | 4.6 | 1.72 | 2.56 | 3.4 | 4.24 | 5.08 | 1.88 | 2.8 | 3.72 | 4.64 | 5.55 | 2.12 | 3.16 | 4.19 | 5.23 | 6.27 | 2.36 | 3.51 | 4.67 | 5.83 | 6.99 | 2.51 | 3.75 | 4.99 | 6.23 | 7.46